## Data
Header Information | measured depth (ft) | inclination (°) | azimuth (°) | true vertical depth (ft) | northing +N/-S (ft) | easting +E/-W (ft) | Remarks
Operator Name | 0 | 0 | 0 | 0 | 0 | 0
TEP Rocky Mountain, LLC | 122 | 0.18 | 171.91 | 122 | -0.19 | 0.03
Operator Number | 213 | 1.85 | 91.49 | 212.98 | -0.37 | 1.52
96850 | 306 | 5.01 | 86.66 | 305.81 | -0.17 | 7.07
Well Name and Number | 398 | 8.97 | 83.76 | 397.1 | 0.84 | 18.22
SG 421-22 | 489 | 11.09 | 85.25 | 486.71 | 2.34 | 33.99
API Number (if available) | 581 | 14.08 | 84.55 | 576.49 | 4.13 | 53.95
05-045-24134 | 653 | 17.88 | 82.65 | 645.69 | 6.38 | 73.64
Location: QQ SEC TWP RGE | 747 | 22.14 | 85.07 | 734 | 9.75 | 105.62
NWNW Sec 22 T7S R96W | 842 | 25.65 | 83.7 | 820.84 | 13.55 | 143.9
Citing Type: Planned or Actual | 938 | 28.16 | 83.83 | 906.45 | 18.26 | 187.08
Actual | 957 | 28.58 | 83.58 | 923.16 | 19.25 | 196.06
Deviation Indicator | 1083 | 28.79 | 83.42 | 1033.7 | 26.1 | 256.15
Directional | 1177 | 31.56 | 82.3 | 1114.96 | 31.99 | 303.02
North Reference | 1272 | 32.45 | 83.17 | 1195.52 | 38.35 | 352.96
True | 1366 | 32.49 | 82.7 | 1274.82 | 44.56 | 403.04
Grid Type | 1460 | 32.12 | 82.56 | 1354.27 | 51 | 452.87
#VALUE! | 1554 | 31.13 | 82.59 | 1434.31 | 57.37 | 501.74
| 1649 | 30.58 | 81.36 | 1515.87 | 64.17 | 549.98
| 1743 | 29.65 | 83.11 | 1597.18 | 70.55 | 596.71
| 1838 | 28.65 | 82 | 1680.15 | 76.54 | 642.59
| 1932 | 27.59 | 83.16 | 1763.05 | 82.27 | 686.52
| 2026 | 28.7 | 82.15 | 1845.93 | 87.94 | 730.49
| 2121 | 27.16 | 79.56 | 1929.87 | 94.99 | 774.42
| 2215 | 27.55 | 82.64 | 2013.36 | 101.66 | 817.08
| 2309 | 28.18 | 83.15 | 2096.46 | 107.09 | 860.68
| 2404 | 28.27 | 81.19 | 2180.17 | 113.22 | 905.18
| 2498 | 26.75 | 80.54 | 2263.54 | 120.1 | 948.05
| 2592 | 25.25 | 83.53 | 2348.03 | 125.84 | 988.84
| 2687 | 26.28 | 80.94 | 2433.58 | 131.43 | 1029.75
| 2781 | 25.92 | 84.1 | 2518 | 136.82 | 1070.73
| 2876 | 25.31 | 84.44 | 2603.66 | 140.93 | 1111.6
| 2970 | 24.22 | 84.36 | 2689.02 | 144.77 | 1150.79
| 3065 | 23.08 | 84.33 | 2776.04 | 148.52 | 1188.71
| 3159 | 21.93 | 84.86 | 2862.88 | 151.91 | 1224.53
| 3254 | 21.33 | 85.43 | 2951.19 | 154.88 | 1259.42
| 3348 | 19.73 | 81.85 | 3039.22 | 158.49 | 1292.17
| 3443 | 19.06 | 81.52 | 3128.83 | 163.05 | 1323.39
| 3537 | 18.54 | 81.24 | 3217.81 | 167.59 | 1353.34
| 3631 | 16.36 | 85.08 | 3307.48 | 171 | 1381.3
| 3726 | 14.62 | 83.22 | 3399.03 | 173.57 | 1406.54
| 3820 | 13.69 | 84.25 | 3490.17 | 176.08 | 1429.39
| 3915 | 13.1 | 86.39 | 3582.59 | 177.89 | 1451.32
| 4009 | 11.09 | 90.66 | 3674.5 | 178.45 | 1470.99
| 4104 | 9.95 | 91.94 | 3767.9 | 178.07 | 1488.33
| 4198 | 8.06 | 85.5 | 3860.74 | 178.31 | 1503.02
| 4293 | 6.24 | 76.55 | 3955 | 180.04 | 1514.68
| 4387 | 3.93 | 69.07 | 4048.63 | 182.38 | 1522.66
| 4482 | 2.02 | 33.83 | 4143.5 | 184.93 | 1526.63
| 4576 | 1.64 | 307.06 | 4237.47 | 187.12 | 1526.48
| 4670 | 1.84 | 289.97 | 4331.43 | 188.44 | 1523.99
| 4764 | 1.85 | 267.8 | 4425.38 | 188.9 | 1521.05
| 4859 | 1.14 | 321.24 | 4520.35 | 189.58 | 1518.93
| 4953 | 0.69 | 348.24 | 4614.34 | 190.86 | 1518.23
| 5048 | 0.68 | 266.64 | 4709.33 | 191.39 | 1517.55
| 5142 | 0.87 | 242.01 | 4803.32 | 191.02 | 1516.36
| 5237 | 1.63 | 223.77 | 4898.3 | 189.71 | 1514.79
| 5331 | 2.2 | 221.3 | 4992.25 | 187.39 | 1512.68
| 5426 | 2.81 | 224.12 | 5087.16 | 184.34 | 1509.85
| 5521 | 2.73 | 227.19 | 5182.05 | 181.14 | 1506.57
| 5615 | 3.16 | 229.37 | 5275.92 | 177.93 | 1502.96
| 5710 | 1.36 | 243.58 | 5370.85 | 175.72 | 1499.96
| 5804 | 1.26 | 229.03 | 5464.82 | 174.55 | 1498.19
| 5898 | 2.02 | 226.4 | 5558.78 | 172.73 | 1496.21
| 5993 | 2.65 | 223.74 | 5653.7 | 169.98 | 1493.47
| 6087 | 3.12 | 218.87 | 5747.58 | 166.42 | 1490.37
| 6182 | 3.43 | 221.66 | 5842.43 | 162.29 | 1486.86
| 6276 | 4.56 | 222.76 | 5936.2 | 157.44 | 1482.45
| 6371 | 4.57 | 224.47 | 6030.9 | 151.97 | 1477.23
| 6428 | 5.19 | 228.42 | 6087.69 | 148.64 | 1473.71
| 6488 | 5.19 | 228.42 | 6147.44 | 145.04 | 1469.65

## Lookup (hidden)
North Reference | RetunValue | Grid Type | ReturnValue | Deviation Indicator | ReturnValue
| 2 |  | 0 |  | 2
True |  | SPCS-Colorado Central-NAD27 |  | Directional
Grid |  | SPCS-Colorado Central-NAD83 |  | High Angle
|  | SPCS-Colorado North-NAD27 |  | Horizontal
SPCS-Colorado North-NAD83
SPCS-Colorado South-NAD27
SPCS-Colorado South-NAD83
UTM-Zone 12 NAD27
UTM-Zone 12 NAD83
UTM-Zone 13 NAD27
UTM-Zone 13 NAD83