## Data
Header Information | measured depth (ft) | inclination (°) | azimuth (°) | true vertical depth (ft) | northing +N/-S (ft) | easting +E/-W (ft) | Remarks
Operator Name | 0 | 0 | 0 | 0 | 0 | 0
TEP Rocky Mountain, LLC | 122 | 0.44 | 352.44 | 122 | 0.46 | -0.06
Operator Number | 213 | 3.08 | 259.45 | 212.95 | 0.36 | -2.51
96850 | 305 | 7.57 | 256.55 | 304.53 | -1.5 | -10.84
Well Name and Number | 396 | 12.76 | 255.94 | 394.08 | -5.34 | -26.43
SG 42-21 | 488 | 16.98 | 255.5 | 482.97 | -11.17 | -49.3
API Number (if available) | 559 | 19.29 | 255.78 | 550.44 | -16.65 | -70.71
05-045-24124 | 651 | 22.87 | 255.29 | 636.27 | -24.92 | -102.74
Location: QQ SEC TWP RGE | 745 | 26.58 | 255.68 | 721.64 | -34.77 | -140.8
NWNW Sec 22 T7S R96W | 839 | 28.93 | 256.7 | 804.82 | -45.2 | -183.31
Citing Type: Planned or Actual | 934 | 30.99 | 259.28 | 887.12 | -55.04 | -229.71
Actual | 961 | 31.48 | 259.52 | 910.21 | -57.61 | -243.47
Deviation Indicator | 1078 | 34.02 | 260.63 | 1008.6 | -68.5 | -305.81
Directional | 1173 | 36.85 | 258.77 | 1086 | -78.38 | -359.98
North Reference | 1267 | 39.4 | 255.84 | 1159.95 | -91.17 | -416.57
True | 1362 | 42.75 | 255.18 | 1231.56 | -106.8 | -476.99
Grid Type | 1456 | 44.33 | 257.51 | 1299.7 | -122.06 | -539.91
#VALUE! | 1550 | 43.45 | 255.7 | 1367.44 | -137.15 | -603.3
| 1645 | 44.67 | 257.21 | 1435.71 | -152.61 | -667.52
| 1739 | 45.75 | 258.05 | 1501.93 | -166.9 | -732.69
| 1834 | 44.51 | 256.16 | 1568.96 | -181.91 | -798.31
| 1928 | 44.82 | 258.26 | 1635.82 | -196.53 | -862.74
| 2022 | 46.22 | 257.89 | 1701.68 | -210.39 | -928.36
| 2117 | 45.9 | 257.03 | 1767.6 | -225.24 | -995.14
| 2211 | 46 | 255.46 | 1832.96 | -241.31 | -1060.75
| 2305 | 45.59 | 254.6 | 1898.5 | -258.71 | -1125.85
| 2400 | 43.56 | 255.84 | 1966.17 | -275.73 | -1190.31
| 2494 | 42.49 | 256.39 | 2034.89 | -291.13 | -1252.57
| 2588 | 42.59 | 256.49 | 2104.15 | -306.03 | -1314.35
| 2683 | 42.54 | 257.09 | 2174.12 | -320.71 | -1376.91
| 2777 | 42.37 | 257.07 | 2243.47 | -334.9 | -1438.76
| 2872 | 41.8 | 256.14 | 2313.97 | -349.65 | -1500.7
| 2966 | 42.85 | 258.2 | 2383.47 | -363.69 | -1562.41
| 3061 | 42.74 | 257.04 | 2453.19 | -377.52 | -1625.44
| 3155 | 43.25 | 256.39 | 2521.94 | -392.26 | -1687.83
| 3250 | 43.47 | 257.68 | 2591.01 | -406.89 | -1751.39
| 3344 | 42.56 | 257.59 | 2659.74 | -420.62 | -1814.03
| 3439 | 41.24 | 257.23 | 2730.45 | -434.44 | -1875.94
| 3533 | 41.31 | 257.66 | 2801.09 | -447.92 | -1936.47
| 3627 | 39.63 | 256.91 | 2872.6 | -461.34 | -1995.98
| 3722 | 38.11 | 258.55 | 2946.57 | -474.03 | -2054.23
| 3816 | 36.23 | 258.35 | 3021.47 | -485.4 | -2109.87
| 3911 | 34.71 | 256.41 | 3098.84 | -497.42 | -2163.66
| 4015 | 32.06 | 258.74 | 3185.67 | -509.77 | -2219.53
| 4100 | 30.57 | 257.83 | 3258.29 | -518.73 | -2262.78
| 4194 | 29.67 | 257.02 | 3339.59 | -529 | -2308.82
| 4289 | 28.25 | 257.8 | 3422.71 | -539.03 | -2353.71
| 4383 | 25.09 | 257.6 | 3506.7 | -548.01 | -2394.93
| 4477 | 23.71 | 256.69 | 3592.3 | -556.65 | -2432.79
| 4572 | 22.2 | 256.96 | 3679.78 | -565.09 | -2468.86
| 4666 | 20.72 | 256.43 | 3767.26 | -573 | -2502.33
| 4760 | 18.89 | 254.11 | 3855.7 | -581.07 | -2533.13
| 4855 | 18.03 | 253.36 | 3945.81 | -589.49 | -2562.01
| 4949 | 15.66 | 251.59 | 4035.77 | -597.66 | -2587.99
| 5044 | 13.08 | 249.95 | 4127.79 | -605.4 | -2610.25
| 5138 | 10.38 | 248.53 | 4219.82 | -612.15 | -2628.13
| 5233 | 7.69 | 247.65 | 4313.63 | -617.7 | -2641.98
| 5327 | 5.56 | 252.12 | 4407 | -621.49 | -2652.13
| 5422 | 4.42 | 264.86 | 4501.64 | -623.23 | -2660.15
| 5516 | 1.41 | 293.35 | 4595.51 | -623.1 | -2664.83
| 5611 | 1.02 | 54.12 | 4690.5 | -622.14 | -2665.21
| 5705 | 2.2 | 58.86 | 4784.46 | -620.71 | -2662.99
| 5800 | 1.7 | 54.52 | 4879.41 | -618.95 | -2660.28
| 5894 | 1.81 | 64.17 | 4973.36 | -617.5 | -2657.81
| 5989 | 1.3 | 89.43 | 5068.33 | -616.83 | -2655.38
| 6083 | 1.17 | 97.79 | 5162.31 | -616.95 | -2653.37
| 6178 | 1.69 | 97.96 | 5257.28 | -617.28 | -2651.02
| 6272 | 1.51 | 107.28 | 5351.24 | -617.84 | -2648.46
| 6367 | 0.74 | 147.59 | 5446.22 | -618.73 | -2646.94
| 6461 | 1.44 | 180.87 | 5540.21 | -620.42 | -2646.63
| 6556 | 1.9 | 201.13 | 5635.17 | -623.08 | -2647.22
| 6650 | 2.26 | 208.83 | 5729.1 | -626.16 | -2648.67
| 6745 | 2.66 | 213.47 | 5824.02 | -629.64 | -2650.79
| 6839 | 3.25 | 234.47 | 5917.89 | -633.01 | -2654.16
| 6900 | 2.73 | 240.09 | 5978.81 | -634.74 | -2656.83
| 6960 | 2.73 | 240.09 | 6038.74 | -636.16 | -2659.31

## Lookup (hidden)
North Reference | RetunValue | Grid Type | ReturnValue | Deviation Indicator | ReturnValue
| 2 |  | 0 |  | 2
True |  | SPCS-Colorado Central-NAD27 |  | Directional
Grid |  | SPCS-Colorado Central-NAD83 |  | High Angle
|  | SPCS-Colorado North-NAD27 |  | Horizontal
SPCS-Colorado North-NAD83
SPCS-Colorado South-NAD27
SPCS-Colorado South-NAD83
UTM-Zone 12 NAD27
UTM-Zone 12 NAD83
UTM-Zone 13 NAD27
UTM-Zone 13 NAD83