## Data
Header Information | measured depth (ft) | inclination (°) | azimuth (°) | true vertical depth (ft) | northing +N/-S (ft) | easting +E/-W (ft) | Remarks
Operator Name | 0 | 0 | 0 | 0 | 0 | 0
TEP Rocky Mountain, LLC | 122 | 0.09 | 14.5 | 122 | 0.09 | 0.02
Operator Number | 213 | 3.08 | 270.53 | 212.96 | 0.18 | -2.4
96850 | 305 | 7.04 | 266.66 | 304.58 | -0.12 | -10.51
Well Name and Number | 396 | 10.29 | 268.33 | 394.53 | -0.68 | -24.2
SG 441-21 | 488 | 12.84 | 271.14 | 484.65 | -0.72 | -42.64
API Number (if available) | 559 | 14.42 | 273.55 | 553.65 | -0.01 | -59.35
05-045-24130 | 650 | 18.55 | 274.43 | 640.89 | 1.81 | -85.1
Location: QQ SEC TWP RGE | 745 | 24.01 | 275.16 | 729.38 | 4.71 | -119.44
NWNW Sec 22 T7S R96W | 839 | 28.75 | 272.4 | 813.57 | 7.38 | -161.1
Citing Type: Planned or Actual | 934 | 31.92 | 272.96 | 895.56 | 9.64 | -209.02
Actual | 978 | 32.54 | 273.49 | 932.78 | 10.96 | -232.45
Deviation Indicator | 1088 | 35.26 | 273.4 | 1024.07 | 14.64 | -293.69
Directional | 1182 | 37.85 | 273.76 | 1099.57 | 18.14 | -349.56
North Reference | 1277 | 40.93 | 271.51 | 1172.99 | 20.87 | -409.77
True | 1371 | 42.91 | 269.64 | 1242.93 | 21.49 | -472.56
Grid Type | 1466 | 44.41 | 270.73 | 1311.66 | 21.71 | -538.14
#VALUE! | 1559 | 43.46 | 268.09 | 1378.63 | 21.05 | -602.65
| 1654 | 42.25 | 266.61 | 1448.28 | 18.08 | -667.19
| 1748 | 42.46 | 268.45 | 1517.74 | 15.35 | -730.46
| 1843 | 43.61 | 270.54 | 1587.19 | 14.79 | -795.28
| 1937 | 43.75 | 272.5 | 1655.17 | 16.51 | -860.17
| 2032 | 43.4 | 275.75 | 1724 | 21.22 | -925.46
| 2126 | 43.28 | 275.88 | 1792.37 | 27.75 | -989.65
| 2220 | 42.6 | 275.19 | 1861.18 | 33.93 | -1053.38
| 2315 | 41.4 | 275 | 1931.78 | 39.58 | -1116.7
| 2409 | 40.66 | 271.42 | 2002.7 | 43.05 | -1178.28
| 2503 | 41.06 | 272.86 | 2073.8 | 45.35 | -1239.73
| 2598 | 42.47 | 271.71 | 2144.65 | 47.86 | -1302.96
| 2692 | 40.9 | 269.66 | 2214.86 | 48.62 | -1365.46
| 2787 | 40.1 | 270.42 | 2287.09 | 48.66 | -1427.15
| 2881 | 40.37 | 270.21 | 2358.85 | 49 | -1487.87
| 2975 | 41.65 | 270.03 | 2429.78 | 49.13 | -1549.55
| 3070 | 43.02 | 271.22 | 2500.01 | 49.83 | -1613.52
| 3164 | 42.01 | 271.17 | 2569.3 | 51.16 | -1677.03
| 3259 | 43.17 | 270.83 | 2639.24 | 52.28 | -1741.31
| 3353 | 42.43 | 272.3 | 2708.21 | 54.02 | -1805.15
| 3448 | 41 | 272.98 | 2779.12 | 56.92 | -1868.29
| 3542 | 39.96 | 272.58 | 2850.62 | 59.88 | -1929.24
| 3637 | 39.36 | 274.07 | 2923.75 | 63.4 | -1989.77
| 3731 | 37.48 | 272 | 2997.4 | 66.51 | -2048.09
| 3826 | 34.81 | 272.38 | 3074.11 | 68.64 | -2104.08
| 3920 | 33.59 | 272.72 | 3151.85 | 70.99 | -2156.86
| 4015 | 30.54 | 272.1 | 3232.35 | 73.12 | -2207.24
| 4109 | 29.13 | 272.41 | 3313.89 | 74.96 | -2253.97
| 4204 | 27.64 | 272.61 | 3397.47 | 76.94 | -2299.09
| 4298 | 26.06 | 273.37 | 3481.33 | 79.14 | -2341.49
| 4392 | 24.56 | 271.64 | 3566.31 | 80.92 | -2381.63
| 4487 | 23.19 | 272.1 | 3653.18 | 82.17 | -2420.06
| 4581 | 21.05 | 272.21 | 3740.25 | 83.5 | -2455.43
| 4675 | 19.57 | 271.65 | 3828.41 | 84.6 | -2488.03
| 4770 | 17.87 | 269.6 | 3918.38 | 84.96 | -2518.51
| 4864 | 16.44 | 270.85 | 4008.19 | 85.06 | -2546.24
| 4958 | 15.61 | 269.47 | 4098.54 | 85.14 | -2572.19
| 5053 | 12.93 | 272.41 | 4190.6 | 85.46 | -2595.59
| 5148 | 10.7 | 273.16 | 4283.58 | 86.4 | -2615.02
| 5242 | 9.02 | 263.34 | 4376.2 | 86.02 | -2631.05
| 5337 | 8.44 | 268.13 | 4470.1 | 84.93 | -2645.42
| 5431 | 5.63 | 276.66 | 4563.38 | 85.24 | -2656.89
| 5526 | 3.17 | 283.77 | 4658.1 | 86.41 | -2664.08
| 5620 | 1.93 | 357.69 | 4752.02 | 88.61 | -2666.66
| 5715 | 1.89 | 5.54 | 4846.97 | 91.77 | -2666.58
| 5809 | 1.49 | 356.46 | 4940.93 | 94.53 | -2666.5
| 5904 | 1.24 | 9.31 | 5035.9 | 96.78 | -2666.41
| 5998 | 1.07 | 10.81 | 5129.88 | 98.64 | -2666.08
| 6093 | 0.67 | 14.52 | 5224.87 | 100.05 | -2665.78
| 6187 | 0.71 | 358.12 | 5318.87 | 101.17 | -2665.66
| 6282 | 0.35 | 23.26 | 5413.86 | 102.02 | -2665.56
| 6376 | 0.14 | 323.61 | 5507.86 | 102.38 | -2665.52
| 6471 | 0.29 | 88.07 | 5602.86 | 102.48 | -2665.35
| 6565 | 0.99 | 172.94 | 5696.86 | 101.68 | -2665.01
| 6660 | 0.63 | 197.05 | 5791.85 | 100.37 | -2665.06
| 6754 | 0.76 | 211.86 | 5885.84 | 99.34 | -2665.54
| 6849 | 1.67 | 210.65 | 5980.82 | 97.62 | -2666.58
| 6873 | 1.76 | 209.68 | 6004.81 | 97 | -2666.94
| 6931 | 1.76 | 209.68 | 6062.78 | 95.45 | -2667.82

## Lookup (hidden)
North Reference | RetunValue | Grid Type | ReturnValue | Deviation Indicator | ReturnValue
| 2 |  | 0 |  | 2
True |  | SPCS-Colorado Central-NAD27 |  | Directional
Grid |  | SPCS-Colorado Central-NAD83 |  | High Angle
|  | SPCS-Colorado North-NAD27 |  | Horizontal
SPCS-Colorado North-NAD83
SPCS-Colorado South-NAD27
SPCS-Colorado South-NAD83
UTM-Zone 12 NAD27
UTM-Zone 12 NAD83
UTM-Zone 13 NAD27
UTM-Zone 13 NAD83