## Data
Header Information | measured depth (ft) | inclination (°) | azimuth (°) | true vertical depth (ft) | northing +N/-S (ft) | easting +E/-W (ft) | Remarks
Operator Name | 0 | 0 | 0 | 0 | 0 | 0
TEP Rocky Mountain, LLC | 122 | 1.41 | 231.24 | 121.99 | -0.94 | -1.17
Operator Number | 213 | 4.84 | 225.53 | 212.84 | -4.33 | -4.78
96850 | 305 | 5.98 | 226.14 | 304.43 | -10.37 | -11.01
Well Name and Number | 376 | 6.42 | 225.77 | 375.01 | -15.7 | -16.52
SG 511-22 | 468 | 8.35 | 226.12 | 466.24 | -23.92 | -25.02
API Number (if available) | 559 | 9.43 | 222.25 | 556.15 | -34.02 | -34.8
05-045-24136 | 651 | 9.13 | 225.86 | 646.95 | -44.68 | -45.1
Location: QQ SEC TWP RGE | 745 | 7.71 | 233.54 | 739.93 | -53.62 | -55.53
NWNW Sec 22 T7S R96W | 839 | 7.81 | 237.6 | 833.07 | -60.79 | -65.99
Citing Type: Planned or Actual | 934 | 8.97 | 234.47 | 927.06 | -68.56 | -77.47
Actual | 981 | 9.41 | 231.39 | 973.45 | -73.08 | -83.45
Deviation Indicator | 1079 | 10.49 | 230.27 | 1069.98 | -83.78 | -96.57
Directional | 1173 | 11.34 | 229.63 | 1162.28 | -95.24 | -110.2
North Reference | 1267 | 11.08 | 230.25 | 1254.48 | -107 | -124.18
True | 1362 | 10.69 | 227.57 | 1347.77 | -118.78 | -137.7
Grid Type | 1456 | 9.52 | 229.2 | 1440.32 | -129.75 | -150.02
#VALUE! | 1550 | 9.41 | 228.93 | 1533.04 | -139.87 | -161.7
| 1645 | 8.72 | 228.79 | 1626.85 | -149.72 | -172.97
| 1739 | 8.07 | 230.44 | 1719.84 | -158.62 | -183.42
| 1834 | 8.29 | 232.87 | 1813.87 | -167 | -194.02
| 1928 | 7.9 | 229.3 | 1906.94 | -175.3 | -204.32
| 2022 | 7.65 | 231.54 | 2000.07 | -183.4 | -214.12
| 2117 | 6.57 | 231.32 | 2094.34 | -190.73 | -223.31
| 2211 | 5.28 | 234.2 | 2187.84 | -196.63 | -231.02
| 2305 | 3.6 | 245.13 | 2281.55 | -200.4 | -237.21
| 2400 | 1.21 | 268.64 | 2376.47 | -201.68 | -240.92
| 2494 | 1.22 | 247.33 | 2470.45 | -202.08 | -242.83
| 2588 | 0.62 | 318.9 | 2564.44 | -202.09 | -244.09
| 2683 | 0.35 | 258.76 | 2659.43 | -201.76 | -244.71
| 2777 | 1.01 | 352.75 | 2753.43 | -200.99 | -245.1
| 2872 | 0.86 | 2.18 | 2848.41 | -199.45 | -245.18
| 2966 | 0.62 | 13.03 | 2942.41 | -198.25 | -245.03
| 3061 | 0.54 | 342.49 | 3037.4 | -197.32 | -245.05
| 3155 | 0.7 | 351.71 | 3131.4 | -196.33 | -245.27
| 3250 | 0.44 | 28.72 | 3226.39 | -195.43 | -245.18
| 3344 | 0.54 | 59.29 | 3320.39 | -194.89 | -244.62
| 3439 | 0.45 | 85.62 | 3415.39 | -194.63 | -243.87
| 3533 | 0.17 | 136.19 | 3509.38 | -194.71 | -243.4
| 3627 | 0.28 | 197.75 | 3603.38 | -195.03 | -243.38
| 3722 | 0.72 | 179.01 | 3698.38 | -195.84 | -243.44
| 3816 | 1.02 | 191.53 | 3792.37 | -197.25 | -243.59
| 3911 | 1.02 | 281.09 | 3887.36 | -197.92 | -244.59
| 4005 | 1.31 | 271.85 | 3981.34 | -197.72 | -246.49
| 4100 | 1.31 | 338.96 | 4076.32 | -196.68 | -247.96
| 4194 | 0.96 | 328.84 | 4170.3 | -195 | -248.76
| 4289 | 1 | 315.56 | 4265.29 | -193.73 | -249.75
| 4383 | 2.11 | 7.58 | 4359.25 | -191.43 | -250.09
| 4477 | 2.37 | 10.87 | 4453.18 | -187.8 | -249.5
| 4572 | 1.14 | 16.76 | 4548.14 | -184.97 | -248.86
| 4666 | 1.04 | 180.87 | 4642.13 | -184.92 | -248.6
| 4760 | 1.8 | 170.57 | 4736.1 | -187.23 | -248.37
| 4855 | 1.76 | 175.58 | 4831.06 | -190.16 | -248.01
| 4949 | 2.2 | 168.73 | 4925 | -193.37 | -247.55
| 5044 | 1.93 | 173.74 | 5019.94 | -196.75 | -247.02
| 5138 | 2.29 | 160.2 | 5113.87 | -200.09 | -246.21
| 5233 | 1.95 | 168.5 | 5208.81 | -203.46 | -245.25
| 5327 | 2.11 | 174.53 | 5302.75 | -206.75 | -244.76
| 5422 | 2.02 | 172.75 | 5397.69 | -210.15 | -244.38
| 5516 | 2.16 | 166.55 | 5491.63 | -213.52 | -243.76
| 5611 | 1.49 | 162.13 | 5586.58 | -216.43 | -242.97
| 5706 | 1.78 | 162.54 | 5681.54 | -219.02 | -242.15
| 5800 | 1.76 | 156.01 | 5775.49 | -221.73 | -241.12
| 5894 | 1.84 | 158.55 | 5869.45 | -224.45 | -239.98
| 5989 | 1.76 | 145.87 | 5964.4 | -227.08 | -238.61
| 6045 | 1.76 | 145.52 | 6020.37 | -228.5 | -237.64
| 6105 | 1.76 | 145.52 | 6080.35 | -230.02 | -236.59

## Lookup (hidden)
North Reference | RetunValue | Grid Type | ReturnValue | Deviation Indicator | ReturnValue
| 2 |  | 0 |  | 2
True |  | SPCS-Colorado Central-NAD27 |  | Directional
Grid |  | SPCS-Colorado Central-NAD83 |  | High Angle
|  | SPCS-Colorado North-NAD27 |  | Horizontal
SPCS-Colorado North-NAD83
SPCS-Colorado South-NAD27
SPCS-Colorado South-NAD83
UTM-Zone 12 NAD27
UTM-Zone 12 NAD83
UTM-Zone 13 NAD27
UTM-Zone 13 NAD83