## Data
Header Information | measured depth (ft) | inclination (°) | azimuth (°) | true vertical depth (ft) | northing +N/-S (ft) | easting +E/-W (ft)
Operator Name | 0 | 0 | 0 | 0 | 0 | 0
Extraction | 117 | 0.27 | 85.03 | 117 | 0.02 | 0.27
Operator Number | 207 | 0.38 | 106.94 | 207 | -0.04 | 0.77
| 298 | 0.39 | 98.91 | 298 | -0.18 | 1.37
Well Name and Number | 387 | 0.38 | 104.71 | 386.99 | -0.3 | 1.95
| 476 | 0.43 | 103.8 | 475.99 | -0.46 | 2.56
API Number (if available) | 566 | 0.5 | 121.37 | 565.99 | -0.74 | 3.22
| 655 | 0.55 | 120.18 | 654.99 | -1.16 | 3.92
Location: QQ SEC TWP RGE | 744 | 0.77 | 116.44 | 743.98 | -1.64 | 4.83
| 834 | 0.33 | 95.62 | 833.97 | -1.93 | 5.63
Citing Type: Planned or Actual | 923 | 0.23 | 104.58 | 922.97 | -2 | 6.06
| 1013 | 0.09 | 185.52 | 1012.97 | -2.12 | 6.22
Deviation Indicator | 1102 | 0.21 | 276.6 | 1101.97 | -2.17 | 6.06
Horizontal | 1192 | 0.08 | 252.85 | 1191.97 | -2.17 | 5.83
North Reference | 1281 | 1.31 | 169.03 | 1280.97 | -3.19 | 5.97
True | 1371 | 3.29 | 155.38 | 1370.89 | -6.55 | 7.24
Grid Type | 1461 | 5.29 | 150.13 | 1460.63 | -12.49 | 10.38
#VALUE! | 1540 | 6.81 | 146.32 | 1539.19 | -19.55 | 14.79
| 1671 | 7.03 | 146.78 | 1669.24 | -32.72 | 23.49
| 1760 | 8.44 | 135.06 | 1757.43 | -41.9 | 31.09
| 1849 | 10.16 | 141.49 | 1845.26 | -52.67 | 40.59
| 1938 | 11.36 | 157.09 | 1932.71 | -66.88 | 48.89
| 2028 | 13.61 | 153.43 | 2020.58 | -84.52 | 57.08
| 2117 | 13.08 | 149.95 | 2107.18 | -102.61 | 66.81
| 2206 | 12.06 | 149.42 | 2194.04 | -119.33 | 76.58
| 2295 | 12.33 | 151.98 | 2281.03 | -135.72 | 85.78
| 2384 | 11.45 | 151.63 | 2368.12 | -151.88 | 94.44
| 2473 | 12.15 | 148.5 | 2455.24 | -167.64 | 103.53
| 2563 | 12.15 | 144.4 | 2543.23 | -183.42 | 113.99
| 2653 | 13.92 | 146.56 | 2630.91 | -200.16 | 125.47
| 2742 | 12.64 | 145.94 | 2717.53 | -217.16 | 136.83
| 2831 | 10.87 | 144.62 | 2804.66 | -232.07 | 147.14
| 2920 | 12.15 | 142.2 | 2891.86 | -246.31 | 157.74
| 3007 | 13.79 | 143.39 | 2976.64 | -261.87 | 169.53
| 3097 | 12.11 | 144.44 | 3064.35 | -278.16 | 181.42
| 3186 | 12.73 | 147.84 | 3151.27 | -294.06 | 192.07
| 3275 | 10.96 | 144.93 | 3238.37 | -309.28 | 202.15
| 3365 | 12.06 | 147.35 | 3326.56 | -324.2 | 212.14
| 3454 | 14.41 | 147.84 | 3413.19 | -341.41 | 223.05
| 3543 | 12.68 | 146.69 | 3499.71 | -358.95 | 234.31
| 3632 | 14.18 | 145.24 | 3586.27 | -376.07 | 245.89
| 3722 | 12.73 | 142.81 | 3673.8 | -393.03 | 258.17
| 3812 | 13.35 | 139.33 | 3761.48 | -408.81 | 270.94
| 3902 | 12.24 | 140.83 | 3849.25 | -424.08 | 283.74
| 3991 | 13.26 | 146.34 | 3936.05 | -439.89 | 295.35
| 4080 | 11.14 | 149.34 | 4023.04 | -455.79 | 305.4
| 4169 | 12.15 | 149.29 | 4110.21 | -471.24 | 314.56
| 4259 | 14.32 | 151.67 | 4197.81 | -489.18 | 324.68
| 4348 | 12.2 | 152.16 | 4284.43 | -507.19 | 334.3
| 4438 | 12.99 | 150.26 | 4372.27 | -524.38 | 343.76
| 4528 | 12.64 | 154.32 | 4460.03 | -542.04 | 353.04
| 4618 | 14.23 | 151.19 | 4547.56 | -560.6 | 362.64
| 4707 | 12.99 | 150.44 | 4634.06 | -578.89 | 372.85
| 4796 | 14.36 | 148.19 | 4720.54 | -596.97 | 383.6
| 4886 | 11.84 | 148.41 | 4808.19 | -614.32 | 394.32
| 4976 | 12.55 | 144.09 | 4896.16 | -630.11 | 404.9
| 5065 | 14.67 | 138.98 | 4982.66 | -646.44 | 417.97
| 5156 | 13.12 | 138.63 | 5070.99 | -662.89 | 432.36
| 5246 | 15.16 | 141.27 | 5158.26 | -679.74 | 446.47
| 5336 | 12.9 | 141.67 | 5245.57 | -696.8 | 460.07
| 5426 | 13.04 | 142.33 | 5333.28 | -712.72 | 472.5
| 5515 | 14.41 | 137.57 | 5419.74 | -728.84 | 486.11
| 5606 | 11.62 | 137.61 | 5508.39 | -743.97 | 499.93
| 5696 | 13.65 | 143.3 | 5596.21 | -759.18 | 512.39
| 5786 | 11.71 | 138.76 | 5684.01 | -774.57 | 524.76
| 5875 | 13.17 | 141.71 | 5770.92 | -789.32 | 537
| 5965 | 14.18 | 142.95 | 5858.37 | -806.16 | 549.99
| 6055 | 12.15 | 140.61 | 5946 | -822.28 | 562.64
| 6145 | 10.56 | 139.95 | 6034.24 | -835.92 | 573.96
| 6234 | 12.28 | 139.82 | 6121.47 | -849.39 | 585.32
| 6324 | 12.73 | 147.22 | 6209.34 | -865.04 | 596.86
| 6413 | 13.26 | 147.75 | 6296.06 | -881.92 | 607.62
| 6503 | 10.91 | 147.26 | 6384.06 | -897.81 | 617.73
| 6592 | 11.89 | 140.13 | 6471.31 | -911.94 | 628.17
| 6682 | 13.17 | 132.28 | 6559.17 | -925.95 | 641.7
| 6771 | 10.56 | 129.42 | 6646.26 | -937.95 | 655.5
| 6861 | 7.73 | 131.58 | 6735.11 | -947.21 | 666.4
| 6951 | 6.1 | 131.62 | 6824.45 | -954.4 | 674.5
| 7065 | 4.68 | 152.42 | 6937.95 | -962.55 | 681.19
| 7155 | 5.88 | 162.86 | 7027.57 | -970.21 | 684.25
| 7245 | 6.5 | 171.02 | 7117.05 | -979.65 | 686.4
| 7334 | 6.81 | 171.9 | 7205.45 | -989.85 | 687.93
| 7424 | 5.35 | 172.69 | 7294.94 | -999.29 | 689.21
| 7514 | 3.89 | 178.9 | 7384.65 | -1006.5 | 689.81
| 7604 | 2.83 | 176.97 | 7474.49 | -1011.78 | 689.98
| 7694 | 8.48 | 183.09 | 7564.02 | -1020.63 | 689.74
| 7783 | 13.92 | 177.8 | 7651.29 | -1037.89 | 689.8
| 7873 | 20.19 | 188.34 | 7737.31 | -1064.11 | 687.96
| 7962 | 27.71 | 191.02 | 7818.59 | -1099.67 | 681.77
| 8052 | 35.31 | 186.75 | 7895.27 | -1146.11 | 674.7
| 8141 | 42.86 | 183 | 7964.32 | -1201.97 | 670.09
| 8231 | 49.4 | 179.3 | 8026.67 | -1266.78 | 668.9
| 8320 | 64.69 | 179.13 | 8074.94 | -1341.23 | 669.93
| 8410 | 74.24 | 179.43 | 8106.47 | -1425.41 | 670.98
| 8499 | 86.04 | 177.54 | 8121.69 | -1512.91 | 673.32
| 8588 | 87.1 | 178.46 | 8127.01 | -1601.69 | 676.42
| 8678 | 87.32 | 177.8 | 8131.39 | -1691.54 | 679.35
| 8767 | 88.25 | 178.33 | 8134.83 | -1780.42 | 682.36
| 8857 | 88.47 | 176.75 | 8137.41 | -1870.29 | 686.22
| 8947 | 89 | 176.48 | 8139.39 | -1960.12 | 691.53
| 9037 | 89.44 | 175.47 | 8140.62 | -2049.88 | 697.85
| 9127 | 90.1 | 177.01 | 8140.98 | -2139.69 | 703.75
| 9217 | 90.06 | 178.86 | 8140.85 | -2229.62 | 706.99
| 9307 | 90.59 | 179.21 | 8140.34 | -2319.61 | 708.51
| 9397 | 89.79 | 177.94 | 8140.05 | -2409.58 | 710.75
| 9486 | 91.87 | 181.11 | 8138.76 | -2498.55 | 711.48
| 9576 | 89.26 | 182.21 | 8137.87 | -2588.5 | 708.88
| 9666 | 87.85 | 181.86 | 8140.14 | -2678.41 | 705.68
| 9755 | 88.16 | 180.45 | 8143.24 | -2767.34 | 703.89
| 9846 | 87.94 | 179.83 | 8146.33 | -2858.28 | 703.67
| 9935 | 89.66 | 179.13 | 8148.2 | -2947.26 | 704.47
| 10025 | 89.84 | 179.04 | 8148.59 | -3037.24 | 705.91
| 10114 | 90.9 | 180.49 | 8148.01 | -3126.24 | 706.28
| 10204 | 91.96 | 180.4 | 8145.77 | -3216.2 | 705.58
| 10294 | 89.53 | 181.28 | 8144.6 | -3306.18 | 704.26
| 10384 | 89.66 | 181.11 | 8145.23 | -3396.16 | 702.38
| 10474 | 91.3 | 179.87 | 8144.48 | -3486.15 | 701.61
| 10563 | 90.54 | 178.82 | 8143.05 | -3575.13 | 702.63
| 10652 | 90.41 | 178.9 | 8142.31 | -3664.11 | 704.4
| 10742 | 89.75 | 178.6 | 8142.19 | -3754.08 | 706.36
| 10831 | 91.65 | 180.49 | 8141.1 | -3843.07 | 707.07
| 10921 | 91.83 | 180.23 | 8138.37 | -3933.02 | 706.51
| 11011 | 92.18 | 179.74 | 8135.22 | -4022.97 | 706.53
| 11101 | 87.45 | 180.84 | 8135.51 | -4112.94 | 706.07
| 11191 | 86.7 | 178.24 | 8140.1 | -4202.81 | 706.79
| 11281 | 89.22 | 177.85 | 8143.31 | -4292.69 | 709.86
| 11370 | 88.56 | 177.94 | 8145.03 | -4381.62 | 713.13
| 11460 | 90.23 | 178.73 | 8145.98 | -4471.57 | 715.75
| 11550 | 88.69 | 177.41 | 8146.83 | -4561.51 | 718.78
| 11639 | 88.82 | 175.78 | 8148.76 | -4650.33 | 724.06
| 11729 | 91.69 | 177.32 | 8148.36 | -4740.15 | 729.48
| 11819 | 92.18 | 177.41 | 8145.32 | -4830.01 | 733.61
| 11909 | 92.97 | 178.51 | 8141.28 | -4919.86 | 736.81
| 11999 | 92.18 | 178.9 | 8137.24 | -5009.74 | 738.84
| 12087 | 89.22 | 178.24 | 8136.16 | -5097.7 | 741.04
| 12177 | 88.33 | 176.57 | 8138.09 | -5187.58 | 745.11
| 12266 | 88.42 | 178.68 | 8140.61 | -5276.46 | 748.8
| 12355 | 89.22 | 180.14 | 8142.44 | -5365.44 | 749.72
| 12445 | 89.09 | 179.83 | 8143.77 | -5455.43 | 749.74
| 12533 | 89.09 | 181.95 | 8145.17 | -5543.4 | 748.37
| 12623 | 88.73 | 180.93 | 8146.88 | -5633.35 | 746.11
| 12712 | 89.53 | 182.43 | 8148.23 | -5722.3 | 743.5
| 12802 | 89.7 | 182.08 | 8148.84 | -5812.23 | 739.96
| 12891 | 88.95 | 180.84 | 8149.88 | -5901.19 | 737.69
| 12981 | 90.19 | 181.59 | 8150.56 | -5991.17 | 735.79
| 13070 | 89.88 | 181.2 | 8150.51 | -6080.14 | 733.62
| 13160 | 90.1 | 181.06 | 8150.52 | -6170.12 | 731.84
| 13249 | 90.19 | 180.54 | 8150.3 | -6259.11 | 730.6
| 13338 | 89.93 | 180.4 | 8150.2 | -6348.11 | 729.87
| 13427 | 90.5 | 180.54 | 8149.87 | -6437.11 | 729.14
| 13516 | 89 | 179.13 | 8150.26 | -6526.1 | 729.4
| 13605 | 88.78 | 178.68 | 8151.98 | -6615.07 | 731.1
| 13695 | 89.22 | 181.11 | 8153.55 | -6705.05 | 731.26
| 13784 | 90.54 | 181.02 | 8153.74 | -6794.03 | 729.61
| 13874 | 90.37 | 181.28 | 8153.02 | -6884.01 | 727.8
| 13964 | 90.23 | 180.54 | 8152.55 | -6973.99 | 726.37
| 14053 | 90.41 | 180.27 | 8152.06 | -7062.99 | 725.74
| 14142 | 90.1 | 179.57 | 8151.66 | -7151.99 | 725.87
| 14232 | 88.95 | 177.85 | 8152.41 | -7241.96 | 727.89
| 14322 | 86.7 | 176 | 8155.82 | -7331.75 | 732.72
| 14412 | 89.4 | 177.72 | 8158.88 | -7421.56 | 737.64
| 14501 | 90.1 | 177.8 | 8159.27 | -7510.49 | 741.12
| 14591 | 88.56 | 180.27 | 8160.33 | -7600.46 | 742.64
| 14681 | 87.76 | 179.7 | 8163.21 | -7690.41 | 742.66
| 14770 | 87.89 | 182.12 | 8166.59 | -7779.33 | 741.25
| 14859 | 89.4 | 183.36 | 8168.7 | -7868.2 | 736.99
| 14949 | 90.15 | 183.84 | 8169.05 | -7958.02 | 731.34
| 15039 | 90.28 | 184.24 | 8168.71 | -8047.79 | 725
| 15129 | 91.16 | 181.42 | 8167.58 | -8137.67 | 720.56
| 15218 | 90.77 | 179.79 | 8166.08 | -8226.65 | 719.62
| 15308 | 90.46 | 179.43 | 8165.12 | -8316.64 | 720.23
| 15398 | 90.19 | 179.21 | 8164.61 | -8406.63 | 721.3
| 15488 | 89.79 | 178.46 | 8164.62 | -8496.61 | 723.13
| 15578 | 89.35 | 177.89 | 8165.3 | -8586.56 | 726
| 15668 | 89.09 | 177.67 | 8166.52 | -8676.49 | 729.48
| 15757 | 89.75 | 177.36 | 8167.42 | -8765.4 | 733.34
| 15847 | 89.04 | 178.38 | 8168.37 | -8855.33 | 736.69
| 15937 | 88.69 | 177.89 | 8170.16 | -8945.26 | 739.61
| 16026 | 89.57 | 178.16 | 8171.51 | -9034.2 | 742.68
| 16115 | 90.19 | 178.51 | 8171.69 | -9123.16 | 745.27
| 16204 | 90.06 | 180.09 | 8171.5 | -9212.15 | 746.35
| 16293 | 90.23 | 179.65 | 8171.28 | -9301.15 | 746.56
| 16383 | 89.84 | 179.13 | 8171.22 | -9391.14 | 747.51
| 16473 | 89.26 | 178.46 | 8171.93 | -9481.12 | 749.41
| 16562 | 88.95 | 178.07 | 8173.32 | -9570.07 | 752.1
| 16651 | 88.95 | 179.48 | 8174.95 | -9659.03 | 754
| 16741 | 90.54 | 180.54 | 8175.35 | -9749.03 | 753.99
| 16831 | 90.23 | 179.87 | 8174.74 | -9839.02 | 753.67
| 16921 | 90.19 | 179.39 | 8174.41 | -9929.02 | 754.25
| 17010 | 90.1 | 178.73 | 8174.19 | -10018.01 | 755.71
| 17100 | 89.62 | 177.98 | 8174.41 | -10107.97 | 758.29
| 17190 | 89.04 | 179.21 | 8175.46 | -10197.93 | 760.5
| 17279 | 89.09 | 178.77 | 8176.91 | -10286.91 | 762.07
| 17369 | 89.04 | 179.3 | 8178.38 | -10376.88 | 763.58
| 17459 | 89.88 | 179.43 | 8179.23 | -10466.87 | 764.58
| 17548 | 89.79 | 178.6 | 8179.49 | -10555.86 | 766.11
| 17637 | 90.5 | 179.35 | 8179.26 | -10644.84 | 767.7
| 17727 | 91.12 | 179.7 | 8177.99 | -10734.83 | 768.45
| 17816 | 90.68 | 179.17 | 8176.59 | -10823.81 | 769.32
| 17905 | 90.41 | 178.07 | 8175.74 | -10912.78 | 771.47
| 17994 | 89.7 | 177.45 | 8175.66 | -11001.71 | 774.95
| 18084 | 88.78 | 175.91 | 8176.85 | -11091.55 | 780.16
| 18128 | 88.07 | 174.72 | 8178.06 | -11135.39 | 783.75
| 18206 | 88.07 | 174.72 | 8180.69 | -11213.01 | 790.92

## Lookup (hidden)
North Reference | RetunValue | Grid Type | ReturnValue | Deviation Indicator | ReturnValue
| 2 |  | 0 |  | 4
True |  | SPCS-Colorado Central-NAD27 |  | Directional
Grid |  | SPCS-Colorado Central-NAD83 |  | High Angle
|  | SPCS-Colorado North-NAD27 |  | Horizontal
SPCS-Colorado North-NAD83
SPCS-Colorado South-NAD27
SPCS-Colorado South-NAD83
UTM-Zone 12 NAD27
UTM-Zone 12 NAD83
UTM-Zone 13 NAD27
UTM-Zone 13 NAD83