## Data
Header Information | measured depth (ft) | inclination (°) | azimuth (°) | true vertical depth (ft) | northing +N/-S (ft) | easting +E/-W (ft)
Operator Name | 0 | 0 | 0 | 0 | 0 | 0
Extraction | 117 | 0.31 | 130.13 | 117 | -0.2 | 0.24
Operator Number | 207 | 1.32 | 155.72 | 206.99 | -1.31 | 0.85
| 298 | 2.96 | 150.19 | 297.92 | -4.3 | 2.45
Well Name and Number | 387 | 3.59 | 151.45 | 386.78 | -8.74 | 4.93
| 476 | 3.33 | 153.36 | 475.61 | -13.5 | 7.42
API Number (if available) | 566 | 3.67 | 153.2 | 565.45 | -18.41 | 9.89
| 655 | 2.12 | 156.37 | 654.33 | -22.46 | 11.83
Location: QQ SEC TWP RGE | 744 | 2.14 | 161.51 | 743.27 | -25.54 | 13.02
| 834 | 2.15 | 147.48 | 833.21 | -28.56 | 14.46
Citing Type: Planned or Actual | 923 | 2.48 | 148.77 | 922.13 | -31.61 | 16.36
| 1013 | 2.35 | 147.78 | 1012.05 | -34.84 | 18.35
Deviation Indicator | 1102 | 2.25 | 146.73 | 1100.98 | -37.84 | 20.28
Horizontal | 1192 | 2.52 | 141.85 | 1190.9 | -40.88 | 22.47
North Reference | 1281 | 2.48 | 141.94 | 1279.82 | -43.93 | 24.87
True | 1371 | 3.49 | 135.37 | 1369.7 | -47.41 | 27.99
Grid Type | 1461 | 4.85 | 129.98 | 1459.46 | -51.81 | 32.83
#VALUE! | 1551 | 6.47 | 125.77 | 1549.02 | -57.22 | 39.86
| 1672 | 6.5 | 125.8 | 1669.24 | -65.21 | 50.95
| 1761 | 8.4 | 135.1 | 1757.49 | -72.76 | 59.63
| 1850 | 9.24 | 141.14 | 1845.44 | -82.93 | 68.7
| 1939 | 11.05 | 141.54 | 1933.04 | -95.17 | 78.49
| 2029 | 11.71 | 137.44 | 2021.27 | -108.66 | 90.03
| 2118 | 12.9 | 132.37 | 2108.23 | -122 | 103.48
| 2207 | 14.8 | 132.37 | 2194.64 | -136.36 | 119.22
| 2296 | 15.82 | 133.52 | 2280.48 | -152.38 | 136.41
| 2385 | 13.7 | 133.6 | 2366.54 | -168 | 152.84
| 2474 | 14.49 | 133.52 | 2452.86 | -182.93 | 168.55
| 2563 | 15.95 | 129.2 | 2538.74 | -198.33 | 186.1
| 2653 | 17.1 | 131.18 | 2625.02 | -214.86 | 205.64
| 2743 | 15.11 | 129.02 | 2711.48 | -230.96 | 224.72
| 2832 | 15.2 | 132.41 | 2797.39 | -246.13 | 242.35
| 2921 | 15.64 | 134.66 | 2883.19 | -262.43 | 259.49
| 3008 | 16.75 | 134.35 | 2966.73 | -279.44 | 276.8
| 3098 | 14.45 | 134.79 | 3053.41 | -296.42 | 294.05
| 3187 | 15.78 | 134.93 | 3139.33 | -312.79 | 310.5
| 3276 | 16.92 | 136.12 | 3224.73 | -330.67 | 328.04
| 3366 | 14.18 | 137.04 | 3311.43 | -348.18 | 344.63
| 3454 | 15.16 | 138.23 | 3396.56 | -364.65 | 359.64
| 3544 | 16.79 | 135.85 | 3483.08 | -382.76 | 376.54
| 3633 | 17.15 | 133.47 | 3568.21 | -401.01 | 395.02
| 3723 | 14.49 | 134.18 | 3654.79 | -417.99 | 412.72
| 3813 | 14.23 | 133.47 | 3741.98 | -433.45 | 428.83
| 3902 | 15.47 | 132.72 | 3828 | -449.03 | 445.49
| 3992 | 16.92 | 134 | 3914.43 | -466.27 | 463.73
| 4081 | 16.17 | 132.81 | 3999.74 | -483.69 | 482.14
| 4170 | 15.38 | 132.33 | 4085.39 | -500.06 | 499.95
| 4260 | 15.82 | 128.71 | 4172.08 | -515.76 | 518.35
| 4349 | 16.7 | 131.93 | 4257.52 | -531.9 | 537.33
| 4439 | 17.06 | 134.4 | 4343.64 | -549.78 | 556.38
| 4529 | 17.28 | 132.15 | 4429.63 | -567.98 | 575.73
| 4618 | 16.48 | 133.34 | 4514.8 | -585.52 | 594.71
| 4707 | 17.19 | 135.72 | 4599.98 | -603.6 | 613.07
| 4797 | 18.52 | 137.7 | 4685.65 | -623.69 | 631.98
| 4887 | 14.49 | 138.23 | 4771.92 | -642.67 | 649.1
| 4977 | 14.45 | 135.23 | 4859.07 | -659.04 | 664.51
| 5066 | 17.06 | 132.85 | 4944.72 | -675.8 | 681.91
| 5157 | 17.85 | 134.62 | 5031.53 | -694.68 | 701.62
| 5247 | 18.96 | 134.18 | 5116.92 | -714.56 | 721.92
| 5337 | 15.51 | 133.52 | 5202.87 | -733.04 | 741.14
| 5426 | 16.48 | 135.41 | 5288.42 | -750.22 | 758.63
| 5516 | 17.54 | 135.28 | 5374.48 | -768.95 | 777.14
| 5607 | 18.16 | 138.8 | 5461.11 | -789.37 | 796.13
| 5696 | 15.95 | 137.88 | 5546.19 | -808.87 | 813.47
| 5786 | 17.01 | 133.65 | 5632.49 | -827.13 | 831.29
| 5876 | 18.03 | 132.24 | 5718.32 | -845.58 | 851.13
| 5966 | 17.54 | 132.28 | 5804.01 | -864.07 | 871.47
| 6056 | 17.94 | 134.88 | 5889.74 | -882.98 | 891.33
| 6146 | 18.34 | 132.19 | 5975.26 | -902.27 | 911.64
| 6235 | 16.48 | 136.07 | 6060.19 | -920.76 | 930.78
| 6325 | 16.97 | 136.91 | 6146.38 | -939.55 | 948.6
| 6414 | 14.18 | 136.38 | 6232.1 | -956.93 | 965
| 6504 | 11.58 | 135.5 | 6319.83 | -971.36 | 978.94
| 6593 | 8.84 | 134.4 | 6407.41 | -982.51 | 990.09
| 6683 | 7.07 | 131.8 | 6496.54 | -991.04 | 999.16
| 6772 | 5.08 | 135.06 | 6585.04 | -997.49 | 1006.03
| 6862 | 2.65 | 143.17 | 6674.83 | -1001.97 | 1010.09
| 6975 | 1.72 | 149.38 | 6787.74 | -1005.52 | 1012.52
| 7066 | 0.09 | 268.54 | 6878.73 | -1006.7 | 1013.14
| 7156 | 0.22 | 158.37 | 6968.73 | -1006.86 | 1013.14
| 7246 | 0.71 | 135.54 | 7058.73 | -1007.42 | 1013.59
| 7335 | 1.15 | 120.52 | 7147.72 | -1008.27 | 1014.75
| 7425 | 6.1 | 169.25 | 7237.52 | -1013.43 | 1016.42
| 7515 | 12.99 | 168.95 | 7326.22 | -1028.07 | 1019.25
| 7605 | 19.35 | 166.43 | 7412.62 | -1052.52 | 1024.69
| 7694 | 25.63 | 166.35 | 7494.81 | -1085.59 | 1032.7
| 7783 | 32.3 | 171.37 | 7572.64 | -1127.86 | 1040.82
| 7873 | 40.39 | 176.83 | 7645.09 | -1180.85 | 1046.06
| 7963 | 48.87 | 177.85 | 7709.08 | -1243.95 | 1048.94
| 8052 | 58.95 | 177.32 | 7761.44 | -1315.71 | 1051.99
| 8142 | 69.16 | 178.6 | 7800.77 | -1396.48 | 1054.83
| 8231 | 70.75 | 178.95 | 7831.27 | -1480.07 | 1056.62
| 8320 | 75.08 | 180.67 | 7857.41 | -1565.12 | 1056.88
| 8410 | 78.83 | 182.25 | 7877.73 | -1652.75 | 1054.64
| 8500 | 87.41 | 183.27 | 7888.5 | -1741.91 | 1050.34
| 8589 | 89.62 | 182.21 | 7890.8 | -1830.77 | 1046.08
| 8678 | 89.48 | 182.03 | 7891.5 | -1919.71 | 1042.79
| 8768 | 87.23 | 180.98 | 7894.09 | -2009.63 | 1040.43
| 8858 | 86.61 | 180.27 | 7898.92 | -2099.5 | 1039.45
| 8948 | 88.33 | 180.09 | 7902.9 | -2189.41 | 1039.17
| 9037 | 88.29 | 179.13 | 7905.52 | -2278.36 | 1039.77
| 9127 | 90.1 | 179.57 | 7906.78 | -2368.35 | 1040.79
| 9217 | 89.62 | 179.08 | 7907 | -2458.34 | 1041.85
| 9307 | 90.85 | 179.17 | 7906.64 | -2548.33 | 1043.23
| 9397 | 90.99 | 179.21 | 7905.19 | -2638.3 | 1044.5
| 9487 | 92.27 | 178.99 | 7902.63 | -2728.26 | 1045.91
| 9576 | 92.14 | 178.73 | 7899.21 | -2817.17 | 1047.68
| 9666 | 90.5 | 179.3 | 7897.13 | -2907.13 | 1049.23
| 9756 | 91.52 | 178.6 | 7895.55 | -2997.1 | 1050.88
| 9846 | 88.86 | 178.68 | 7895.25 | -3087.07 | 1053.01
| 9936 | 89.26 | 177.94 | 7896.72 | -3177.01 | 1055.67
| 10025 | 89 | 177.45 | 7898.08 | -3265.93 | 1059.24
| 10115 | 88.25 | 180.18 | 7900.24 | -3355.88 | 1061.11
| 10205 | 87.19 | 179.79 | 7903.82 | -3445.8 | 1061.13
| 10294 | 89.84 | 180.71 | 7906.12 | -3534.76 | 1060.74
| 10384 | 90.59 | 179.92 | 7905.78 | -3624.76 | 1060.25
| 10474 | 90.5 | 179.3 | 7904.93 | -3714.75 | 1060.86
| 10564 | 90.68 | 178.68 | 7904 | -3804.74 | 1062.44
| 10653 | 90.54 | 177.98 | 7903.05 | -3893.69 | 1065.04
| 10742 | 88.69 | 180.49 | 7903.65 | -3982.67 | 1066.23
| 10832 | 89.44 | 182.25 | 7905.12 | -4072.63 | 1064.07
| 10922 | 89.22 | 181.06 | 7906.17 | -4162.58 | 1061.48
| 11012 | 91.03 | 182.03 | 7905.98 | -4252.55 | 1059.05
| 11101 | 91.25 | 181.06 | 7904.21 | -4341.5 | 1056.65
| 11191 | 90.46 | 179.96 | 7902.86 | -4431.48 | 1055.85
| 11281 | 91.12 | 179.13 | 7901.62 | -4521.47 | 1056.56
| 11371 | 92.36 | 179.3 | 7898.89 | -4611.42 | 1057.8
| 11461 | 92.05 | 179.13 | 7895.43 | -4701.34 | 1059.03
| 11550 | 89.7 | 180.71 | 7894.07 | -4790.32 | 1059.15
| 11640 | 90.23 | 180.18 | 7894.12 | -4880.32 | 1058.45
| 11729 | 89.66 | 180.84 | 7894.21 | -4969.31 | 1057.66
| 11820 | 90.23 | 180.05 | 7894.3 | -5060.31 | 1056.95
| 11910 | 88.33 | 181.11 | 7895.43 | -5150.29 | 1056.04
| 12000 | 88.6 | 181.02 | 7897.84 | -5240.24 | 1054.37
| 12089 | 88.6 | 180.54 | 7900.01 | -5329.21 | 1053.16
| 12179 | 88.38 | 180.49 | 7902.38 | -5419.17 | 1052.35
| 12268 | 88.11 | 180.32 | 7905.11 | -5508.13 | 1051.72
| 12357 | 87.67 | 180.09 | 7908.39 | -5597.07 | 1051.4
| 12447 | 89 | 180.23 | 7911 | -5687.03 | 1051.15
| 12535 | 91.03 | 180.49 | 7910.98 | -5775.02 | 1050.6
| 12625 | 91.03 | 180.05 | 7909.36 | -5865.01 | 1050.18
| 12714 | 90.99 | 179.3 | 7907.79 | -5953.99 | 1050.68
| 12804 | 91.34 | 178.68 | 7905.96 | -6043.96 | 1052.27
| 12893 | 91.91 | 178.16 | 7903.44 | -6132.89 | 1054.72
| 12983 | 90.81 | 179.65 | 7901.3 | -6222.84 | 1056.44
| 13072 | 91.34 | 179.87 | 7899.63 | -6311.82 | 1056.81
| 13162 | 90.85 | 179.61 | 7897.91 | -6401.81 | 1057.22
| 13251 | 90.19 | 179.92 | 7897.1 | -6490.8 | 1057.59
| 13340 | 90.68 | 180.32 | 7896.43 | -6579.8 | 1057.4
| 13429 | 89.62 | 179.79 | 7896.2 | -6668.8 | 1057.31
| 13519 | 89.13 | 180.01 | 7897.18 | -6758.79 | 1057.47
| 13607 | 88.69 | 180.05 | 7898.85 | -6846.77 | 1057.42
| 13697 | 88.42 | 180.27 | 7901.12 | -6936.74 | 1057.17
| 13786 | 89 | 180.18 | 7903.12 | -7025.72 | 1056.82
| 13876 | 89.17 | 179.26 | 7904.56 | -7115.71 | 1057.26
| 13966 | 88.91 | 178.82 | 7906.07 | -7205.68 | 1058.77
| 14055 | 88.47 | 178.64 | 7908.1 | -7294.64 | 1060.74
| 14145 | 88.91 | 177.32 | 7910.16 | -7384.56 | 1063.91
| 14234 | 88.42 | 176.48 | 7912.24 | -7473.4 | 1068.73
| 14324 | 88.56 | 179.39 | 7914.61 | -7563.3 | 1071.97
| 14414 | 87.63 | 178.68 | 7917.6 | -7653.24 | 1073.48
| 14503 | 89.84 | 179.7 | 7919.56 | -7742.2 | 1074.74
| 14593 | 90.41 | 178.86 | 7919.37 | -7832.19 | 1075.87
| 14683 | 90.81 | 178.46 | 7918.41 | -7922.16 | 1077.98
| 14772 | 89.4 | 178.99 | 7918.25 | -8011.14 | 1079.96
| 14862 | 89.13 | 177.41 | 7919.4 | -8101.08 | 1082.78
| 14952 | 90.06 | 178.99 | 7920.04 | -8191.03 | 1085.61
| 15041 | 90.59 | 178.68 | 7919.53 | -8280.01 | 1087.42
| 15131 | 89.57 | 178.86 | 7919.41 | -8369.99 | 1089.35
| 15220 | 89.4 | 177.41 | 7920.21 | -8458.93 | 1092.25
| 15310 | 89.57 | 181.24 | 7921.02 | -8548.91 | 1093.31
| 15400 | 89.7 | 181.24 | 7921.59 | -8638.89 | 1091.36
| 15490 | 90.01 | 181.11 | 7921.82 | -8728.87 | 1089.51
| 15580 | 90.59 | 181.28 | 7921.35 | -8818.84 | 1087.64
| 15670 | 89.13 | 181.68 | 7921.57 | -8908.81 | 1085.31
| 15759 | 89.66 | 182.12 | 7922.51 | -8997.76 | 1082.36
| 15849 | 89.84 | 181.95 | 7922.9 | -9087.7 | 1079.17
| 15939 | 90.01 | 182.43 | 7923.02 | -9177.63 | 1075.73
| 16028 | 89.7 | 181.46 | 7923.24 | -9266.58 | 1072.71
| 16117 | 90.15 | 180.89 | 7923.36 | -9355.56 | 1070.88
| 16206 | 89.31 | 181.06 | 7923.78 | -9444.55 | 1069.37
| 16295 | 89.66 | 180.67 | 7924.58 | -9533.53 | 1068.02
| 16385 | 88.51 | 179.61 | 7926.01 | -9623.52 | 1067.8
| 16475 | 88.33 | 179.04 | 7928.5 | -9713.48 | 1068.86
| 16564 | 88.07 | 177.85 | 7931.29 | -9802.4 | 1071.28
| 16654 | 88.6 | 179.13 | 7933.91 | -9892.33 | 1073.65
| 16743 | 89.04 | 179.26 | 7935.74 | -9981.3 | 1074.9
| 16833 | 89.44 | 179.13 | 7936.93 | -10071.28 | 1076.16
| 16923 | 89.88 | 178.38 | 7937.47 | -10161.26 | 1078.12
| 17013 | 90.72 | 178.2 | 7937 | -10251.22 | 1080.8
| 17102 | 91.83 | 178.73 | 7935.02 | -10340.16 | 1083.19
| 17192 | 90.19 | 178.02 | 7933.43 | -10430.11 | 1085.74
| 17281 | 90.85 | 177.94 | 7932.62 | -10519.05 | 1088.87
| 17371 | 88.78 | 177.36 | 7932.91 | -10608.97 | 1092.56
| 17461 | 89.13 | 177.63 | 7934.55 | -10698.87 | 1096.5
| 17550 | 90.01 | 178.02 | 7935.22 | -10787.8 | 1099.88
| 17639 | 90.77 | 178.55 | 7934.62 | -10876.75 | 1102.54
| 17729 | 91.87 | 178.55 | 7932.54 | -10966.7 | 1104.82
| 17818 | 92.75 | 178.51 | 7928.96 | -11055.6 | 1107.1
| 17900 | 93.5 | 178.42 | 7924.49 | -11137.45 | 1109.29
| 17961 | 93.5 | 178.42 | 7920.76 | -11198.31 | 1110.97

## Lookup (hidden)
North Reference | RetunValue | Grid Type | ReturnValue | Deviation Indicator | ReturnValue
| 2 |  | 0 |  | 4
True |  | SPCS-Colorado Central-NAD27 |  | Directional
Grid |  | SPCS-Colorado Central-NAD83 |  | High Angle
|  | SPCS-Colorado North-NAD27 |  | Horizontal
SPCS-Colorado North-NAD83
SPCS-Colorado South-NAD27
SPCS-Colorado South-NAD83
UTM-Zone 12 NAD27
UTM-Zone 12 NAD83
UTM-Zone 13 NAD27
UTM-Zone 13 NAD83