## Data
Header Information | measured depth (ft) | inclination (°) | azimuth (°) | true vertical depth (ft) | northing +N/-S (ft) | easting +E/-W (ft)
Operator Name | 0 | 0 | 59.61 | 0 | 0 | 0
KERR-MCGEE | 21 | 0 | 59.61 | 21 | 0 | 0
Operator Number | 131 | 0.79 | 59.61 | 131 | 0.38 | 0.65
47120 | 226 | 0.97 | 56.98 | 225.99 | 1.15 | 1.89
Well Name and Number | 321 | 0.4 | 51.79 | 320.98 | 1.8 | 2.83
REESE 21-3HZ | 417 | 0.22 | 65.59 | 416.98 | 2.08 | 3.26
API Number (if available) | 512 | 0.79 | 264.66 | 511.97 | 2.09 | 2.77
| 607 | 1.54 | 263.43 | 606.95 | 1.89 | 0.85
Location: QQ SEC TWP RGE | 703 | 0.88 | 281.36 | 702.93 | 1.88 | -1.15
SEC.21-T2N-R67W | 798 | 2.11 | 201.47 | 797.91 | 0.4 | -2.51
Citing Type: Planned or Actual | 893 | 4.57 | 175.63 | 892.74 | -5 | -2.86
ACTUAL | 989 | 5.93 | 164.99 | 988.34 | -13.61 | -1.28
Deviation Indicator | 1083 | 7.78 | 149.97 | 1081.67 | -23.81 | 3.16
Horizontal | 1178 | 9.45 | 150.32 | 1175.6 | -36.15 | 10.24
North Reference | 1273 | 11.38 | 151.46 | 1269.03 | -51.16 | 18.58
True | 1368 | 13.49 | 157.17 | 1361.8 | -69.61 | 27.36
Grid Type | 1463 | 15.69 | 161.74 | 1453.73 | -92.02 | 35.68
#VALUE! | 1559 | 17.05 | 164.2 | 1545.84 | -117.89 | 43.58
| 1653 | 18.63 | 162.09 | 1635.31 | -145.44 | 51.95
| 1749 | 18.11 | 157.17 | 1726.43 | -173.79 | 62.46
| 1834 | 15.73 | 157.26 | 1807.74 | -196.59 | 72.04
| 1928 | 15.39 | 159.15 | 1898.3 | -220 | 81.41
| 2018 | 16.16 | 161.39 | 1984.91 | -243.03 | 89.65
| 2107 | 15.43 | 159.93 | 2070.55 | -265.89 | 97.67
| 2197 | 14.59 | 157.48 | 2157.48 | -287.61 | 106.12
| 2287 | 13.24 | 154.84 | 2244.83 | -307.41 | 114.84
| 2376 | 14.14 | 156.85 | 2331.31 | -326.63 | 123.45
| 2466 | 13.12 | 155.67 | 2418.77 | -346.05 | 131.98
| 2555 | 13.1 | 157.38 | 2505.45 | -364.56 | 140.02
| 2645 | 13.07 | 160.69 | 2593.12 | -383.58 | 147.31
| 2735 | 12.48 | 165.69 | 2680.89 | -402.61 | 153.08
| 2825 | 13.99 | 165.87 | 2768.5 | -422.58 | 158.14
| 2914 | 15.43 | 164.18 | 2854.58 | -444.4 | 163.99
| 3004 | 14.2 | 164.91 | 2941.58 | -466.58 | 170.13
| 3093 | 14.7 | 164.15 | 3027.77 | -487.99 | 176.06
| 3183 | 14.59 | 158.48 | 3114.85 | -509.52 | 183.33
| 3273 | 13.12 | 159.03 | 3202.23 | -529.6 | 191.15
| 3362 | 13.36 | 161.9 | 3288.86 | -548.81 | 197.96
| 3452 | 13.35 | 160.83 | 3376.43 | -568.51 | 204.6
| 3542 | 13.37 | 158.27 | 3463.99 | -587.99 | 211.86
| 3632 | 13.87 | 157.94 | 3551.46 | -607.65 | 219.77
| 3721 | 13.98 | 156.33 | 3637.85 | -627.38 | 228.09
| 3811 | 14.4 | 160.08 | 3725.1 | -647.86 | 236.27
| 3900 | 14.51 | 160.14 | 3811.29 | -668.75 | 243.83
| 3990 | 15.4 | 157.68 | 3898.24 | -690.41 | 252.2
| 4080 | 15.48 | 154.85 | 3984.99 | -712.34 | 261.84
| 4169 | 13.13 | 149.59 | 4071.23 | -731.81 | 272
| 4259 | 15.2 | 158.11 | 4158.5 | -751.58 | 281.58
| 4349 | 15.78 | 158.7 | 4245.23 | -773.93 | 290.42
| 4439 | 13.43 | 159.59 | 4332.31 | -795.13 | 298.52
| 4528 | 13.07 | 162.91 | 4418.95 | -814.44 | 305.08
| 4618 | 14.45 | 163.66 | 4506.36 | -834.94 | 311.23
| 4708 | 13.83 | 162.98 | 4593.63 | -856 | 317.53
| 4797 | 14.26 | 160.57 | 4679.97 | -876.51 | 324.29
| 4887 | 14.6 | 160.94 | 4767.13 | -897.68 | 331.69
| 4976 | 14.01 | 160.05 | 4853.37 | -918.41 | 339.03
| 5066 | 13.32 | 161.74 | 4940.83 | -938.5 | 345.99
| 5156 | 12.64 | 164.13 | 5028.53 | -957.82 | 351.93
| 5245 | 13.93 | 159.83 | 5115.15 | -977.24 | 358.29
| 5360 | 13.67 | 158.29 | 5226.83 | -1002.86 | 368.09
| 5450 | 14.03 | 157.78 | 5314.21 | -1022.84 | 376.15
| 5539 | 13.09 | 158.79 | 5400.73 | -1042.22 | 383.87
| 5629 | 12.12 | 157.8 | 5488.56 | -1060.47 | 391.13
| 5719 | 13.2 | 159.76 | 5576.37 | -1078.86 | 398.26
| 5808 | 12.4 | 158.25 | 5663.16 | -1097.27 | 405.31
| 5898 | 11.71 | 156.48 | 5751.17 | -1114.62 | 412.54
| 5988 | 10.63 | 156.04 | 5839.47 | -1130.58 | 419.55
| 6077 | 7.58 | 155.19 | 5927.33 | -1143.41 | 425.35
| 6167 | 7.81 | 158.05 | 6016.52 | -1154.47 | 430.13
| 6256 | 6.85 | 161.63 | 6104.8 | -1165.12 | 434.06
| 6346 | 4.66 | 150.38 | 6194.34 | -1173.39 | 437.56
| 6435 | 2.21 | 140.11 | 6283.17 | -1177.85 | 440.45
| 6525 | 0.27 | 114.73 | 6373.15 | -1179.27 | 441.76
| 6614 | 0.26 | 293.33 | 6462.15 | -1179.28 | 441.76
| 6704 | 0.94 | 323.89 | 6552.14 | -1178.6 | 441.14
| 6794 | 1.42 | 318.09 | 6642.12 | -1177.18 | 439.96
| 6863 | 3.249 | 345.511 | 6711.07 | -1174.65 | 438.9
| 6883 | 3.83 | 348.35 | 6731.03 | -1173.44 | 438.62
| 6973 | 9.07 | 355.96 | 6820.43 | -1163.42 | 437.51
| 7062 | 14.87 | 8.93 | 6907.47 | -1145.12 | 438.79
| 7152 | 20.13 | 6.09 | 6993.28 | -1118.29 | 442.23
| 7242 | 27.32 | 2.48 | 7075.62 | -1082.21 | 444.77
| 7331 | 35.45 | 1.51 | 7151.54 | -1035.93 | 446.34
| 7421 | 43.41 | 359.68 | 7221 | -978.82 | 446.85
| 7511 | 50.69 | 359.15 | 7282.28 | -912.99 | 446.16
| 7600 | 56.91 | 356.41 | 7334.82 | -841.28 | 443.31
| 7690 | 61.96 | 355.08 | 7380.58 | -764.02 | 437.54
| 7779 | 67.96 | 356.22 | 7418.23 | -683.66 | 431.45
| 7869 | 77.96 | 0.08 | 7444.58 | -597.78 | 428.75
| 7959 | 83.64 | 0.38 | 7458.96 | -508.97 | 429.11
| 8048 | 87.08 | 0.71 | 7466.16 | -420.28 | 429.96
| 8138 | 88.75 | 0.95 | 7469.44 | -330.36 | 431.26
| 8228 | 88.15 | 0.74 | 7471.87 | -240.4 | 432.59
| 8317 | 87.51 | 0.82 | 7475.24 | -151.47 | 433.8
| 8326 | 87.667 | 0.845 | 7475.62 | -142.48 | 433.93
| 8407 | 89.08 | 1.07 | 7477.92 | -61.53 | 435.28
| 8497 | 88.58 | 0.95 | 7479.76 | 28.44 | 436.87
| 8586 | 90.52 | 359.94 | 7480.45 | 117.43 | 437.56
| 8676 | 90.19 | 359.52 | 7479.9 | 207.43 | 437.13
| 8766 | 91.68 | 359.9 | 7478.43 | 297.41 | 436.68
| 8856 | 91.99 | 359.13 | 7475.55 | 387.36 | 435.92
| 8945 | 92.18 | 358.23 | 7472.31 | 476.28 | 433.87
| 9035 | 93.03 | 357.62 | 7468.22 | 566.12 | 430.61
| 9124 | 91.93 | 357.94 | 7464.37 | 654.97 | 427.17
| 9214 | 90.76 | 358.52 | 7462.25 | 744.9 | 424.39
| 9304 | 91.05 | 357.33 | 7460.83 | 834.83 | 421.13
| 9394 | 91.02 | 356.51 | 7459.21 | 924.69 | 416.3
| 9483 | 90.56 | 357.01 | 7457.98 | 1013.53 | 411.27
| 9573 | 90.25 | 358.13 | 7457.34 | 1103.45 | 407.45
| 9663 | 91.04 | 0.92 | 7456.33 | 1193.43 | 406.71
| 9752 | 91.92 | 359.91 | 7454.03 | 1282.4 | 407.35
| 9842 | 91.33 | 0.71 | 7451.48 | 1372.36 | 407.84
| 9931 | 91.99 | 0.07 | 7448.9 | 1461.32 | 408.44
| 10021 | 90.1 | 0.13 | 7447.26 | 1551.3 | 408.6
| 10111 | 90.44 | 358.88 | 7446.84 | 1641.29 | 407.82
| 10200 | 90.59 | 358.49 | 7446.04 | 1730.27 | 405.78
| 10290 | 90.65 | 358.56 | 7445.06 | 1820.23 | 403.46
| 10379 | 90.33 | 358.35 | 7444.3 | 1909.19 | 401.06
| 10469 | 90.24 | 0.76 | 7443.85 | 1999.18 | 400.36
| 10559 | 90.67 | 0.45 | 7443.14 | 2089.18 | 401.31
| 10648 | 89.73 | 1.94 | 7442.83 | 2178.15 | 403.17
| 10738 | 89.79 | 2.55 | 7443.2 | 2268.08 | 406.7
| 10828 | 89.36 | 2.61 | 7443.87 | 2357.99 | 410.75
| 10918 | 89.67 | 1.09 | 7444.63 | 2447.94 | 413.65
| 11007 | 89.61 | 0.43 | 7445.19 | 2536.93 | 414.83
| 11097 | 89.41 | 0.27 | 7445.96 | 2626.92 | 415.38
| 11187 | 89.52 | 358.83 | 7446.8 | 2716.91 | 414.68
| 11277 | 89.9 | 359.09 | 7447.26 | 2806.9 | 413.04
| 11366 | 89.33 | 355.05 | 7447.86 | 2895.76 | 408.49
| 11456 | 89.35 | 357.65 | 7448.89 | 2985.56 | 402.77
| 11546 | 88.84 | 0.59 | 7450.32 | 3075.53 | 401.38
| 11635 | 89.59 | 2.25 | 7451.54 | 3164.49 | 403.59
| 11725 | 90.35 | 1.93 | 7451.58 | 3254.43 | 406.87
| 11815 | 91.1 | 1.39 | 7450.44 | 3344.38 | 409.48
| 11905 | 90.28 | 1.7 | 7449.36 | 3434.34 | 411.9
| 11995 | 90.98 | 0.85 | 7448.37 | 3524.31 | 413.91
| 12084 | 90.21 | 0.89 | 7447.45 | 3613.3 | 415.26
| 12174 | 90.32 | 0.64 | 7447.03 | 3703.29 | 416.46
| 12264 | 90.47 | 1.86 | 7446.41 | 3793.26 | 418.42
| 12353 | 89.07 | 2.15 | 7446.77 | 3882.21 | 421.54
| 12443 | 90.02 | 2.54 | 7447.48 | 3972.13 | 425.22
| 12533 | 90.55 | 2.43 | 7447.03 | 4062.04 | 429.12
| 12622 | 89.19 | 2.22 | 7447.24 | 4150.97 | 432.73
| 12712 | 89.13 | 1.62 | 7448.55 | 4240.91 | 435.75
| 12801 | 89.95 | 1.53 | 7449.27 | 4329.87 | 438.19
| 12891 | 90.15 | 1.09 | 7449.19 | 4419.84 | 440.25
| 12981 | 91.41 | 0.87 | 7447.97 | 4509.82 | 441.79
| 13071 | 89.58 | 0.24 | 7447.19 | 4599.81 | 442.66
| 13160 | 90.07 | 359.45 | 7447.46 | 4688.81 | 442.42
| 13250 | 90.82 | 358.97 | 7446.76 | 4778.79 | 441.18
| 13340 | 89.53 | 0.85 | 7446.49 | 4868.79 | 441.04
| 13429 | 90.18 | 0.56 | 7446.71 | 4957.78 | 442.13
| 13519 | 90.67 | 359.83 | 7446.04 | 5047.78 | 442.44
| 13609 | 91.48 | 359.65 | 7444.36 | 5137.76 | 442.03
| 13699 | 90.04 | 1.33 | 7443.16 | 5227.74 | 442.8
| 13788 | 90.18 | 0.2 | 7442.99 | 5316.73 | 443.99
| 13878 | 90.68 | 0.4 | 7442.32 | 5406.73 | 444.46
| 13967 | 91.19 | 359.84 | 7440.86 | 5495.72 | 444.65
| 14057 | 90.98 | 358.68 | 7439.16 | 5585.69 | 443.49
| 14147 | 91.85 | 357.97 | 7436.94 | 5675.62 | 440.86
| 14236 | 92.73 | 357.22 | 7433.38 | 5764.47 | 437.12
| 14326 | 92.62 | 358.7 | 7429.18 | 5854.32 | 433.92
| 14416 | 92.12 | 359.91 | 7425.46 | 5944.23 | 432.83
| 14505 | 91.02 | 1.56 | 7423.02 | 6033.18 | 433.97
| 14595 | 91.59 | 1.06 | 7420.97 | 6123.14 | 436.03
| 14685 | 89.76 | 1.05 | 7419.91 | 6213.11 | 437.69
| 14775 | 90.41 | 0.69 | 7419.78 | 6303.1 | 439.06
| 14865 | 89.05 | 0.74 | 7420.2 | 6393.09 | 440.18
| 14954 | 90.72 | 359.94 | 7420.38 | 6482.08 | 440.71
| 15044 | 89.92 | 0.16 | 7419.88 | 6572.08 | 440.78
| 15134 | 91.19 | 359.78 | 7419 | 6662.08 | 440.74
| 15223 | 89.19 | 359.95 | 7418.71 | 6751.07 | 440.53
| 15313 | 89.56 | 359.98 | 7419.69 | 6841.07 | 440.47
| 15344 | 90.076 | 359.841 | 7419.79 | 6872.07 | 440.42
| 15402 | 91.04 | 359.58 | 7419.22 | 6930.06 | 440.13
| 15492 | 92.33 | 359.5 | 7416.58 | 7020.02 | 439.41
| 15582 | 93.29 | 359.04 | 7412.17 | 7109.9 | 438.26
| 15737 | 93.29 | 359.04 | 7403.27 | 7264.62 | 435.67

## Lookup (hidden)
North Reference | RetunValue | Grid Type | ReturnValue | Deviation Indicator | ReturnValue
| 2 |  | 0 |  | 4
True |  | SPCS-Colorado Central-NAD27 |  | Directional
Grid |  | SPCS-Colorado Central-NAD83 |  | High Angle
|  | SPCS-Colorado North-NAD27 |  | Horizontal
SPCS-Colorado North-NAD83
SPCS-Colorado South-NAD27
SPCS-Colorado South-NAD83
UTM-Zone 12 NAD27
UTM-Zone 12 NAD83
UTM-Zone 13 NAD27
UTM-Zone 13 NAD83