## Data
Header Information | measured depth (ft) | inclination (°) | azimuth (°) | true vertical depth (ft) | northing +N/-S (ft) | easting +E/-W (ft)
Operator Name | 0 | 0 | 0 | 0 | 0 | 0
Caerus Oil & Gas | 204 | 1.58 | 77.14 | 203.97 | 0.63 | 2.74
Operator Number | 296 | 2.37 | 65.71 | 295.92 | 1.69 | 5.71
86610 | 388 | 2.55 | 93.66 | 387.84 | 2.34 | 9.49
Well Name and Number | 480 | 1.98 | 108.43 | 479.77 | 1.71 | 13.04
NPR 11A-2_596 | 571 | 1.93 | 118.71 | 570.71 | 0.48 | 15.87
API Number (if available) | 666 | 1.93 | 100.87 | 665.66 | -0.59 | 18.85
| 760 | 1.71 | 92.52 | 759.61 | -0.95 | 21.8
Location: QQ SEC TWP RGE | 854 | 1.41 | 70.99 | 853.58 | -0.64 | 24.3
S3-T5S-R96W | 948 | 0.84 | 54.37 | 947.56 | 0.14 | 25.95
Citing Type: Planned or Actual | 1042 | 0.35 | 50.24 | 1041.56 | 0.72 | 26.73
PLANNED | 1137 | 0.26 | 132.25 | 1136.55 | 0.76 | 27.12
Deviation Indicator | 1231 | 2.73 | 154.57 | 1230.52 | -1.4 | 28.24
Directional | 1324 | 4.18 | 150.79 | 1323.34 | -6.36 | 30.84
North Reference | 1418 | 3.6 | 141.83 | 1417.13 | -11.67 | 34.34
True | 1512 | 4 | 118.18 | 1510.93 | -15.54 | 39.05
Grid Type | 1606 | 5.93 | 104.3 | 1604.57 | -18.29 | 46.65
#VALUE! | 1700 | 8.39 | 94.98 | 1697.84 | -20.08 | 58.19
| 1795 | 11.47 | 85.75 | 1791.41 | -19.98 | 74.51
| 1889 | 14.63 | 78.46 | 1882.97 | -16.91 | 95.47
| 1983 | 15.34 | 67.82 | 1973.79 | -9.84 | 118.62
| 2077 | 15.51 | 57.63 | 2064.43 | 1.58 | 140.76
| 2172 | 16.39 | 49.89 | 2155.78 | 17.02 | 161.74
| 2266 | 16.52 | 41.54 | 2245.94 | 35.57 | 180.75
| 2360 | 16.17 | 32.31 | 2336.16 | 56.64 | 196.61
| 2454 | 15.12 | 19.92 | 2426.7 | 79.23 | 207.78
| 2547 | 13.01 | 7.88 | 2516.92 | 101.01 | 213.35
| 2642 | 11.43 | 359.18 | 2609.78 | 121.02 | 214.68
| 2736 | 10.59 | 355.4 | 2702.05 | 138.94 | 213.86
| 2790 | 9.67 | 354.08 | 2755.2 | 148.4 | 212.99
| 2906 | 9.01 | 349.6 | 2869.67 | 167.03 | 210.35
| 3001 | 9.32 | 356.02 | 2963.46 | 182.02 | 208.47
| 3095 | 10.68 | 4.36 | 3056.03 | 198.3 | 208.6
| 3189 | 11.95 | 13.59 | 3148.21 | 216.44 | 211.55
| 3283 | 14.06 | 22.91 | 3239.8 | 236.42 | 218.29
| 3378 | 15.34 | 30.38 | 3331.7 | 257.9 | 229.14
| 3472 | 16.88 | 38.11 | 3422.02 | 279.37 | 243.85
| 3566 | 16.08 | 46.55 | 3512.17 | 299.06 | 261.73
| 3661 | 16.17 | 48.84 | 3603.43 | 316.81 | 281.24
| 3755 | 17.75 | 46.73 | 3693.34 | 335.25 | 301.53
| 3849 | 15.43 | 46.11 | 3783.42 | 353.74 | 320.97
| 3944 | 16.88 | 43.92 | 3874.67 | 372.44 | 339.65
| 4038 | 19.16 | 45.5 | 3964.05 | 393.09 | 360.12
| 4132 | 18.11 | 45.85 | 4053.12 | 414.08 | 381.61
| 4227 | 17.67 | 44.71 | 4143.53 | 434.61 | 402.34
| 4321 | 16.79 | 44.62 | 4233.31 | 454.41 | 421.92
| 4416 | 16.74 | 44.97 | 4324.27 | 473.86 | 441.22
| 4510 | 17.8 | 45.94 | 4414.04 | 493.42 | 461.12
| 4605 | 17.45 | 44.62 | 4504.58 | 513.66 | 481.56
| 4699 | 16.92 | 44.88 | 4594.38 | 533.39 | 501.11
| 4794 | 17.8 | 45.15 | 4685.05 | 553.42 | 521.16
| 4888 | 16.88 | 44.44 | 4774.78 | 573.3 | 540.9
| 4983 | 17.45 | 42.51 | 4865.55 | 593.65 | 560.18
| 5077 | 17.14 | 42.69 | 4955.3 | 614.22 | 579.1
| 5171 | 16.35 | 43.21 | 5045.31 | 634.04 | 597.55
| 5266 | 16.08 | 42.6 | 5136.53 | 653.47 | 615.61
| 5360 | 17.1 | 44 | 5226.62 | 673 | 634.02
| 5454 | 16.26 | 43.74 | 5316.66 | 692.45 | 652.72
| 5548 | 16.3 | 44.79 | 5406.89 | 711.32 | 671.11
| 5642 | 17.71 | 46.2 | 5496.78 | 730.58 | 690.73
| 5768 | 16.88 | 47.26 | 5617.08 | 756.26 | 717.99
| 5830 | 17.58 | 45.32 | 5676.3 | 768.95 | 731.26
| 5925 | 17.49 | 43.92 | 5766.89 | 789.32 | 751.37
| 6019 | 16.26 | 43.48 | 5856.84 | 809.04 | 770.22
| 6113 | 16.26 | 42.33 | 5947.08 | 828.32 | 788.14
| 6207 | 16.22 | 38.91 | 6037.33 | 848.27 | 805.25
| 6301 | 16.7 | 38.99 | 6127.48 | 868.98 | 821.99
| 6395 | 17.23 | 39.7 | 6217.39 | 890.19 | 839.38
| 6489 | 16.61 | 36.45 | 6307.32 | 911.71 | 856.26
| 6583 | 16.88 | 39.35 | 6397.33 | 933.07 | 872.89
| 6677 | 17.97 | 44.44 | 6487.02 | 953.98 | 891.7
| 6772 | 18.15 | 45.23 | 6577.34 | 974.86 | 912.46
| 6866 | 17.67 | 44.62 | 6666.79 | 995.33 | 932.88
| 6961 | 17.4 | 44.62 | 6757.37 | 1015.7 | 952.98
| 7055 | 17.01 | 44 | 6847.17 | 1035.59 | 972.41
| 7150 | 16.52 | 42.51 | 6938.13 | 1055.55 | 991.19
| 7244 | 16.44 | 40.75 | 7028.27 | 1075.47 | 1008.9
| 7338 | 14.33 | 41.54 | 7118.9 | 1094.26 | 1025.3
| 7432 | 13.93 | 40.93 | 7210.05 | 1111.52 | 1040.42
| 7527 | 12.61 | 40.66 | 7302.51 | 1128.02 | 1054.67
| 7621 | 11.29 | 41.89 | 7394.47 | 1142.66 | 1067.5
| 7716 | 8.53 | 39.87 | 7488.05 | 1154.99 | 1078.23
| 7810 | 8 | 34.78 | 7581.07 | 1165.71 | 1086.43
| 7905 | 6.24 | 42.07 | 7675.34 | 1174.98 | 1093.66
| 7999 | 4.79 | 50.51 | 7768.9 | 1181.26 | 1100.12
| 8094 | 3.96 | 37.24 | 7863.63 | 1186.4 | 1105.16
| 8282 | 3.56 | 44.88 | 8051.22 | 1195.7 | 1113.21
| 8471 | 2.11 | 25.81 | 8239.99 | 1202.99 | 1118.86
| 8660 | 1.19 | 355.75 | 8428.91 | 1208.08 | 1120.23
| 8849 | 1.41 | 289.92 | 8617.87 | 1210.83 | 1117.9
| 9037 | 2.24 | 269.71 | 8805.78 | 1211.6 | 1112.05
| 9131 | 1.89 | 263.11 | 8899.72 | 1211.41 | 1108.68
| 9320 | 2.64 | 243.78 | 9088.57 | 1209.11 | 1101.68
| 9414 | 3.21 | 242.64 | 9182.45 | 1206.94 | 1097.4
| 9508 | 2.9 | 241.67 | 9276.31 | 1204.61 | 1092.97
| 9697 | 2.02 | 231.39 | 9465.14 | 1200.26 | 1086.16
| 9791 | 2.02 | 244.13 | 9559.08 | 1198.5 | 1083.37
| 9979 | 1.98 | 240.35 | 9746.97 | 1195.45 | 1077.57
| 10168 | 2.51 | 247.65 | 9935.82 | 1192.26 | 1070.9
| 10262 | 2.33 | 248.61 | 10029.74 | 1190.78 | 1067.22
| 10639 | 3.16 | 277.62 | 10406.32 | 1189.36 | 1049.78
| 10922 | 4.44 | 262.85 | 10688.7 | 1189.03 | 1031.18
| 11016 | 5.23 | 258.02 | 10782.36 | 1187.69 | 1023.38
| 11299 | 6.55 | 268.83 | 11063.87 | 1184.68 | 994.62
| 11675 | 7.08 | 269.62 | 11437.21 | 1184.09 | 950.01
| 11750 | 7.91 | 269.36 | 11511.57 | 1184 | 940.23
| 11815 | 7.91 | 269.36 | 11575.95 | 1183.9 | 931.28

## Lookup (hidden)
North Reference | RetunValue | Grid Type | ReturnValue | Deviation Indicator | ReturnValue
| 2 |  | 0 |  | 2
True |  | SPCS-Colorado Central-NAD27 |  | Directional
Grid |  | SPCS-Colorado Central-NAD83 |  | High Angle
|  | SPCS-Colorado North-NAD27 |  | Horizontal
SPCS-Colorado North-NAD83
SPCS-Colorado South-NAD27
SPCS-Colorado South-NAD83
UTM-Zone 12 NAD27
UTM-Zone 12 NAD83
UTM-Zone 13 NAD27
UTM-Zone 13 NAD83