## Data
Header Information | measured depth (ft) | inclination (°) | azimuth (°) | true vertical depth (ft) | northing +N/-S (ft) | easting +E/-W (ft)
Operator Name | 0 | 0 | 0 | 0 | 0 | 0
Cub Creek Energy | 17 | 0 | 0 | 17 | 0 | 0
Operator Number | 100 | 0 | 0 | 100 | 0 | 0
10542 | 200 | 0 | 0 | 200 | 0 | 0
Well Name and Number | 300 | 0 | 0 | 300 | 0 | 0
Olander 3 | 400 | 0 | 0 | 400 | 0 | 0
API Number (if available) | 500 | 0 | 0 | 500 | 0 | 0
| 600 | 0 | 0 | 600 | 0 | 0
Location: QQ SEC TWP RGE | 700 | 0 | 0 | 700 | 0 | 0
NWNE-29-3N-68W | 800 | 0 | 0 | 800 | 0 | 0
Citing Type: Planned or Actual | 900 | 0 | 0 | 900 | 0 | 0
Actual | 1000 | 0 | 0 | 1000 | 0 | 0
Deviation Indicator | 1100 | 0 | 0 | 1100 | 0 | 0
Horizontal | 1200 | 0 | 0 | 1200 | 0 | 0
North Reference | 1300 | 0 | 0 | 1300 | 0 | 0
Grid | 1400 | 0 | 0 | 1400 | 0 | 0
Grid Type | 1500 | 0 | 0 | 1500 | 0 | 0
SPCS-Colorado North-NAD83 | 1517 | 0 | 281.76 | 1517 | 0 | 0
| 1600 | 1.66 | 281.76 | 1599.99 | 0.25 | -1.18
| 1700 | 3.66 | 281.76 | 1699.88 | 1.19 | -5.72
| 1800 | 5.66 | 281.76 | 1799.54 | 2.85 | -13.67
| 1900 | 7.66 | 281.76 | 1898.86 | 5.21 | -25.03
| 2000 | 9.66 | 281.76 | 1997.71 | 8.28 | -39.77
| 2100 | 11.66 | 281.76 | 2095.98 | 12.05 | -57.88
| 2200 | 13.66 | 281.76 | 2193.55 | 16.52 | -79.33
| 2300 | 15.66 | 281.76 | 2290.29 | 21.68 | -104.11
| 2400 | 17.66 | 281.76 | 2386.09 | 27.52 | -132.17
| 2500 | 19.66 | 281.76 | 2480.82 | 34.04 | -163.49
| 2600 | 21.66 | 281.76 | 2574.39 | 41.23 | -198.03
| 2700 | 23.66 | 281.76 | 2666.66 | 49.09 | -235.75
| 2800 | 25.66 | 281.76 | 2757.54 | 57.59 | -276.59
| 2900 | 27.66 | 281.76 | 2846.9 | 66.74 | -320.52
| 2934.54 | 28.35 | 281.76 | 2877.4 | 70.04 | -336.4
| 3000 | 28.35 | 281.76 | 2935.01 | 76.38 | -366.83
| 3100 | 28.35 | 281.76 | 3023.01 | 86.06 | -413.32
| 3200 | 28.35 | 281.76 | 3111.02 | 95.74 | -459.81
| 3300 | 28.35 | 281.76 | 3199.02 | 105.42 | -506.3
| 3400 | 28.35 | 281.76 | 3287.03 | 115.1 | -552.79
| 3500 | 28.35 | 281.76 | 3375.04 | 124.78 | -599.28
| 3600 | 28.35 | 281.76 | 3463.04 | 134.46 | -645.77
| 3700 | 28.35 | 281.76 | 3551.05 | 144.14 | -692.26
| 3800 | 28.35 | 281.76 | 3639.05 | 153.82 | -738.75
| 3900 | 28.35 | 281.76 | 3727.06 | 163.5 | -785.24
| 4000 | 28.35 | 281.76 | 3815.06 | 173.18 | -831.73
| 4100 | 28.35 | 281.76 | 3903.07 | 182.86 | -878.22
| 4200 | 28.35 | 281.76 | 3991.07 | 192.54 | -924.71
| 4300 | 28.35 | 281.76 | 4079.08 | 202.22 | -971.2
| 4400 | 28.35 | 281.76 | 4167.09 | 211.89 | -1017.69
| 4500 | 28.35 | 281.76 | 4255.09 | 221.57 | -1064.18
| 4600 | 28.35 | 281.76 | 4343.1 | 231.25 | -1110.67
| 4700 | 28.35 | 281.76 | 4431.1 | 240.93 | -1157.16
| 4800 | 28.35 | 281.76 | 4519.11 | 250.61 | -1203.65
| 4900 | 28.35 | 281.76 | 4607.11 | 260.29 | -1250.14
| 5000 | 28.35 | 281.76 | 4695.12 | 269.97 | -1296.63
| 5100 | 28.35 | 281.76 | 4783.13 | 279.65 | -1343.12
| 5200 | 28.35 | 281.76 | 4871.13 | 289.33 | -1389.61
| 5300 | 28.35 | 281.76 | 4959.14 | 299.01 | -1436.1
| 5400 | 28.35 | 281.76 | 5047.14 | 308.69 | -1482.59
| 5500 | 28.35 | 281.76 | 5135.15 | 318.37 | -1529.08
| 5600 | 28.35 | 281.76 | 5223.15 | 328.05 | -1575.57
| 5700 | 28.35 | 281.76 | 5311.16 | 337.73 | -1622.06
| 5800 | 28.35 | 281.76 | 5399.17 | 347.41 | -1668.55
| 5900 | 28.35 | 281.76 | 5487.17 | 357.09 | -1715.04
| 6000 | 28.35 | 281.76 | 5575.18 | 366.77 | -1761.53
| 6100 | 28.35 | 281.76 | 5663.18 | 376.45 | -1808.02
| 6200 | 28.35 | 281.76 | 5751.19 | 386.13 | -1854.51
| 6300 | 28.35 | 281.76 | 5839.19 | 395.81 | -1901
| 6400 | 28.35 | 281.76 | 5927.2 | 405.49 | -1947.49
| 6500 | 28.35 | 281.76 | 6015.2 | 415.17 | -1993.98
| 6600 | 28.35 | 281.76 | 6103.21 | 424.85 | -2040.47
| 6700 | 28.35 | 281.76 | 6191.22 | 434.53 | -2086.96
| 6800 | 28.35 | 281.76 | 6279.22 | 444.21 | -2133.45
| 6900 | 28.35 | 281.76 | 6367.23 | 453.89 | -2179.94
| 7000 | 28.35 | 281.76 | 6455.23 | 463.57 | -2226.43
| 7100 | 28.35 | 281.76 | 6543.24 | 473.25 | -2272.92
| 7130.04 | 28.35 | 281.76 | 6569.68 | 476.16 | -2286.88
| 7200 | 27.84 | 266.91 | 6631.47 | 478.67 | -2319.5
| 7300 | 29.84 | 246.51 | 6719.27 | 467.46 | -2365.75
| 7400 | 34.49 | 229.8 | 6804.07 | 439.2 | -2410.3
| 7500 | 40.89 | 217.17 | 6883.28 | 394.73 | -2451.81
| 7600 | 48.33 | 207.63 | 6954.5 | 335.4 | -2489
| 7700 | 56.4 | 200.15 | 7015.56 | 263.03 | -2520.75
| 7800 | 64.84 | 193.98 | 7064.61 | 179.81 | -2546.09
| 7900 | 73.5 | 188.62 | 7100.16 | 88.26 | -2564.26
| 8000 | 82.29 | 183.73 | 7121.13 | -8.83 | -2574.7
| 8087.3 | 90 | 179.63 | 7127 | -95.81 | -2577.25
| 8100 | 90 | 179.63 | 7127 | -108.51 | -2577.16
| 8200 | 90 | 179.63 | 7127 | -208.51 | -2576.52
| 8300 | 90 | 179.63 | 7127 | -308.51 | -2575.89
| 8400 | 90 | 179.63 | 7127 | -408.5 | -2575.25
| 8500 | 90 | 179.63 | 7127 | -508.5 | -2574.61
| 8600 | 90 | 179.63 | 7127 | -608.5 | -2573.97
| 8700 | 90 | 179.63 | 7127 | -708.5 | -2573.33
| 8800 | 90 | 179.63 | 7127 | -808.5 | -2572.69
| 8900 | 90 | 179.63 | 7127 | -908.49 | -2572.05
| 9000 | 90 | 179.63 | 7127 | -1008.49 | -2571.41
| 9100 | 90 | 179.63 | 7127 | -1108.49 | -2570.77
| 9200 | 90 | 179.63 | 7127 | -1208.49 | -2570.13
| 9300 | 90 | 179.63 | 7127 | -1308.49 | -2569.49
| 9400 | 90 | 179.63 | 7127 | -1408.48 | -2568.85
| 9500 | 90 | 179.63 | 7127 | -1508.48 | -2568.21
| 9600 | 90 | 179.63 | 7127 | -1608.48 | -2567.58
| 9700 | 90 | 179.63 | 7127 | -1708.48 | -2566.94
| 9800 | 90 | 179.63 | 7127 | -1808.47 | -2566.3
| 9900 | 90 | 179.63 | 7127 | -1908.47 | -2565.66
| 10000 | 90 | 179.63 | 7127 | -2008.47 | -2565.02
| 10100 | 90 | 179.63 | 7127 | -2108.47 | -2564.38
| 10200 | 90 | 179.63 | 7127 | -2208.47 | -2563.74
| 10300 | 90 | 179.63 | 7127 | -2308.46 | -2563.1
| 10400 | 90 | 179.63 | 7127 | -2408.46 | -2562.46
| 10500 | 90 | 179.63 | 7127 | -2508.46 | -2561.82
| 10600 | 90 | 179.63 | 7127 | -2608.46 | -2561.18
| 10700 | 90 | 179.63 | 7127 | -2708.46 | -2560.54
| 10800 | 90 | 179.63 | 7127 | -2808.45 | -2559.91
| 10900 | 90 | 179.63 | 7127 | -2908.45 | -2559.27
| 11000 | 90 | 179.63 | 7127 | -3008.45 | -2558.63
| 11100 | 90 | 179.63 | 7127 | -3108.45 | -2557.99
| 11200 | 90 | 179.63 | 7127 | -3208.45 | -2557.35
| 11300 | 90 | 179.63 | 7127 | -3308.44 | -2556.71
| 11400 | 90 | 179.63 | 7127 | -3408.44 | -2556.07
| 11500 | 90 | 179.63 | 7127 | -3508.44 | -2555.43
| 11600 | 90 | 179.63 | 7127 | -3608.44 | -2554.79
| 11700 | 90 | 179.63 | 7127 | -3708.44 | -2554.15
| 11800 | 90 | 179.63 | 7127 | -3808.43 | -2553.51
| 11900 | 90 | 179.63 | 7127 | -3908.43 | -2552.87
| 12000 | 90 | 179.63 | 7127 | -4008.43 | -2552.23
| 12100 | 90 | 179.63 | 7127 | -4108.43 | -2551.6
| 12200 | 90 | 179.63 | 7127 | -4208.43 | -2550.96
| 12300 | 90 | 179.63 | 7127 | -4308.42 | -2550.32
| 12400 | 90 | 179.63 | 7127 | -4408.42 | -2549.68
| 12500 | 90 | 179.63 | 7127 | -4508.42 | -2549.04
| 12600 | 90 | 179.63 | 7127 | -4608.42 | -2548.4
| 12700 | 90 | 179.63 | 7127 | -4708.42 | -2547.76
| 12800 | 90 | 179.63 | 7127 | -4808.41 | -2547.12
| 12900 | 90 | 179.63 | 7127 | -4908.41 | -2546.48
| 13000 | 90 | 179.63 | 7127 | -5008.41 | -2545.84
| 13100 | 90 | 179.63 | 7127 | -5108.41 | -2545.2
| 13200 | 90 | 179.63 | 7127 | -5208.41 | -2544.56
| 13300 | 90 | 179.63 | 7127 | -5308.4 | -2543.92
| 13400 | 90 | 179.63 | 7127 | -5408.4 | -2543.29
| 13500 | 90 | 179.63 | 7127 | -5508.4 | -2542.65
| 13600 | 90 | 179.63 | 7127 | -5608.4 | -2542.01
| 13700 | 90 | 179.63 | 7127 | -5708.4 | -2541.37
| 13800 | 90 | 179.63 | 7127 | -5808.39 | -2540.73
| 13900 | 90 | 179.63 | 7127 | -5908.39 | -2540.09
| 14000 | 90 | 179.63 | 7127 | -6008.39 | -2539.45
| 14100 | 90 | 179.63 | 7127 | -6108.39 | -2538.81
| 14200 | 90 | 179.63 | 7127 | -6208.38 | -2538.17
| 14300 | 90 | 179.63 | 7127 | -6308.38 | -2537.53
| 14400 | 90 | 179.63 | 7127 | -6408.38 | -2536.89
| 14500 | 90 | 179.63 | 7127 | -6508.38 | -2536.25
| 14600 | 90 | 179.63 | 7127 | -6608.38 | -2535.61
| 14700 | 90 | 179.63 | 7127 | -6708.37 | -2534.98
| 14800 | 90 | 179.63 | 7127 | -6808.37 | -2534.34
| 14900 | 90 | 179.63 | 7127 | -6908.37 | -2533.7
| 15000 | 90 | 179.63 | 7127 | -7008.37 | -2533.06
| 15100 | 90 | 179.63 | 7127 | -7108.37 | -2532.42
| 15200 | 90 | 179.63 | 7127 | -7208.36 | -2531.78
| 15300 | 90 | 179.63 | 7127 | -7308.36 | -2531.14
| 15400 | 90 | 179.63 | 7127 | -7408.36 | -2530.5
| 15500 | 90 | 179.63 | 7127 | -7508.36 | -2529.86
| 15600 | 90 | 179.63 | 7127 | -7608.36 | -2529.22
| 15700 | 90 | 179.63 | 7127 | -7708.35 | -2528.58
| 15800 | 90 | 179.63 | 7127 | -7808.35 | -2527.94
| 15900 | 90 | 179.63 | 7127 | -7908.35 | -2527.3
| 16000 | 90 | 179.63 | 7127 | -8008.35 | -2526.67
| 16100 | 90 | 179.63 | 7127 | -8108.35 | -2526.03
| 16200 | 90 | 179.63 | 7127 | -8208.34 | -2525.39
| 16300 | 90 | 179.63 | 7127 | -8308.34 | -2524.75
| 16400 | 90 | 179.63 | 7127 | -8408.34 | -2524.11
| 16500 | 90 | 179.63 | 7127 | -8508.34 | -2523.47
| 16600 | 90 | 179.63 | 7127 | -8608.34 | -2522.83
| 16700 | 90 | 179.63 | 7127 | -8708.33 | -2522.19
| 16800 | 90 | 179.63 | 7127 | -8808.33 | -2521.55
| 16900 | 90 | 179.63 | 7127 | -8908.33 | -2520.91
| 17000 | 90 | 179.63 | 7127 | -9008.33 | -2520.27
| 17100 | 90 | 179.63 | 7127 | -9108.33 | -2519.63
| 17200 | 90 | 179.63 | 7127 | -9208.32 | -2519
| 17300 | 90 | 179.63 | 7127 | -9308.32 | -2518.36
| 17400 | 90 | 179.63 | 7127 | -9408.32 | -2517.72
| 17500 | 90 | 179.63 | 7127 | -9508.32 | -2517.08
| 17600 | 90 | 179.63 | 7127 | -9608.32 | -2516.44
| 17700 | 90 | 179.63 | 7127 | -9708.31 | -2515.8
| 17759.04 | 90 | 179.63 | 7127 | -9767.35 | -2515.42

## Lookup (hidden)
North Reference | RetunValue | Grid Type | ReturnValue | Deviation Indicator | ReturnValue
| 3 |  | 5 |  | 4
True |  | SPCS-Colorado Central-NAD27 |  | Directional
Grid |  | SPCS-Colorado Central-NAD83 |  | High Angle
|  | SPCS-Colorado North-NAD27 |  | Horizontal
SPCS-Colorado North-NAD83
SPCS-Colorado South-NAD27
SPCS-Colorado South-NAD83
UTM-Zone 12 NAD27
UTM-Zone 12 NAD83
UTM-Zone 13 NAD27
UTM-Zone 13 NAD83