## Data
Header Information | measured depth (ft) | inclination (°) | azimuth (°) | true vertical depth (ft) | northing +N/-S (ft) | easting +E/-W (ft)
Operator Name | 0 | 0 | 0 | 0 | 0 | 0
Cub Creek Energy | 17 | 0 | 0 | 17 | 0 | 0
Operator Number | 100 | 0 | 0 | 100 | 0 | 0
10542 | 200 | 0 | 0 | 200 | 0 | 0
Well Name and Number | 300 | 0 | 0 | 300 | 0 | 0
Olander 4 | 400 | 0 | 0 | 400 | 0 | 0
API Number (if available) | 500 | 0 | 0 | 500 | 0 | 0
| 600 | 0 | 0 | 600 | 0 | 0
Location: QQ SEC TWP RGE | 700 | 0 | 0 | 700 | 0 | 0
NWNE-29-3N-68W | 800 | 0 | 0 | 800 | 0 | 0
Citing Type: Planned or Actual | 900 | 0 | 0 | 900 | 0 | 0
Actual | 1000 | 0 | 0 | 1000 | 0 | 0
Deviation Indicator | 1100 | 0 | 0 | 1100 | 0 | 0
Horizontal | 1200 | 0 | 0 | 1200 | 0 | 0
North Reference | 1300 | 0 | 0 | 1300 | 0 | 0
Grid | 1400 | 0 | 0 | 1400 | 0 | 0
Grid Type | 1500 | 0 | 0 | 1500 | 0 | 0
SPCS-Colorado North-NAD83 | 1517 | 0 | 283.56 | 1517 | 0 | 0
| 1600 | 1.66 | 283.56 | 1599.99 | 0.28 | -1.17
| 1700 | 3.66 | 283.56 | 1699.88 | 1.37 | -5.68
| 1800 | 5.66 | 283.56 | 1799.54 | 3.27 | -13.58
| 1900 | 7.66 | 283.56 | 1898.86 | 5.99 | -24.85
| 2000 | 9.66 | 283.56 | 1997.71 | 9.52 | -39.49
| 2100 | 11.66 | 283.56 | 2095.98 | 13.86 | -57.47
| 2200 | 13.66 | 283.56 | 2193.55 | 18.99 | -78.78
| 2300 | 15.66 | 283.56 | 2290.29 | 24.93 | -103.38
| 2400 | 17.66 | 283.56 | 2386.09 | 31.65 | -131.25
| 2500 | 19.66 | 283.56 | 2480.82 | 39.14 | -162.35
| 2600 | 21.66 | 283.56 | 2574.39 | 47.41 | -196.65
| 2700 | 23.66 | 283.56 | 2666.66 | 56.44 | -234.1
| 2800 | 25.66 | 283.56 | 2757.54 | 66.22 | -274.66
| 2828.5 | 26.23 | 283.56 | 2783.17 | 69.15 | -286.78
| 2900 | 26.23 | 283.56 | 2847.3 | 76.55 | -317.5
| 3000 | 26.23 | 283.56 | 2937.01 | 86.91 | -360.46
| 3100 | 26.23 | 283.56 | 3026.71 | 97.27 | -403.43
| 3200 | 26.23 | 283.56 | 3116.41 | 107.63 | -446.4
| 3300 | 26.23 | 283.56 | 3206.12 | 117.99 | -489.36
| 3400 | 26.23 | 283.56 | 3295.82 | 128.35 | -532.33
| 3500 | 26.23 | 283.56 | 3385.52 | 138.71 | -575.3
| 3600 | 26.23 | 283.56 | 3475.22 | 149.07 | -618.26
| 3700 | 26.23 | 283.56 | 3564.93 | 159.43 | -661.23
| 3800 | 26.23 | 283.56 | 3654.63 | 169.79 | -704.19
| 3900 | 26.23 | 283.56 | 3744.33 | 180.15 | -747.16
| 4000 | 26.23 | 283.56 | 3834.03 | 190.51 | -790.13
| 4100 | 26.23 | 283.56 | 3923.74 | 200.87 | -833.09
| 4200 | 26.23 | 283.56 | 4013.44 | 211.23 | -876.06
| 4300 | 26.23 | 283.56 | 4103.14 | 221.59 | -919.03
| 4400 | 26.23 | 283.56 | 4192.84 | 231.95 | -961.99
| 4500 | 26.23 | 283.56 | 4282.55 | 242.31 | -1004.96
| 4600 | 26.23 | 283.56 | 4372.25 | 252.67 | -1047.92
| 4700 | 26.23 | 283.56 | 4461.95 | 263.03 | -1090.89
| 4800 | 26.23 | 283.56 | 4551.66 | 273.39 | -1133.86
| 4900 | 26.23 | 283.56 | 4641.36 | 283.75 | -1176.82
| 5000 | 26.23 | 283.56 | 4731.06 | 294.11 | -1219.79
| 5100 | 26.23 | 283.56 | 4820.76 | 304.47 | -1262.76
| 5200 | 26.23 | 283.56 | 4910.47 | 314.83 | -1305.72
| 5300 | 26.23 | 283.56 | 5000.17 | 325.19 | -1348.69
| 5400 | 26.23 | 283.56 | 5089.87 | 335.55 | -1391.65
| 5500 | 26.23 | 283.56 | 5179.57 | 345.91 | -1434.62
| 5600 | 26.23 | 283.56 | 5269.28 | 356.27 | -1477.59
| 5700 | 26.23 | 283.56 | 5358.98 | 366.63 | -1520.55
| 5800 | 26.23 | 283.56 | 5448.68 | 376.99 | -1563.52
| 5900 | 26.23 | 283.56 | 5538.39 | 387.35 | -1606.49
| 6000 | 26.23 | 283.56 | 5628.09 | 397.71 | -1649.45
| 6100 | 26.23 | 283.56 | 5717.79 | 408.07 | -1692.42
| 6200 | 26.23 | 283.56 | 5807.49 | 418.42 | -1735.38
| 6300 | 26.23 | 283.56 | 5897.2 | 428.78 | -1778.35
| 6400 | 26.23 | 283.56 | 5986.9 | 439.14 | -1821.32
| 6500 | 26.23 | 283.56 | 6076.6 | 449.5 | -1864.28
| 6600 | 26.23 | 283.56 | 6166.3 | 459.86 | -1907.25
| 6700 | 26.23 | 283.56 | 6256.01 | 470.22 | -1950.22
| 6796.02 | 26.23 | 283.56 | 6342.14 | 480.17 | -1991.47
| 6800 | 26.15 | 282.68 | 6345.71 | 480.57 | -1993.18
| 6900 | 25.89 | 259.76 | 6435.8 | 481.53 | -2036.28
| 7000 | 29.05 | 239.07 | 6524.72 | 465.13 | -2078.69
| 7100 | 34.69 | 223.34 | 6609.76 | 431.87 | -2119.15
| 7200 | 41.81 | 211.95 | 6688.34 | 382.76 | -2156.42
| 7300 | 49.78 | 203.49 | 6758.07 | 319.3 | -2189.36
| 7400 | 58.23 | 196.86 | 6816.83 | 243.42 | -2216.98
| 7500 | 66.96 | 191.37 | 6862.84 | 157.41 | -2238.43
| 7600 | 75.86 | 186.55 | 6894.7 | 63.89 | -2253.07
| 7700 | 84.85 | 182.1 | 6911.44 | -34.29 | -2260.45
| 7757.07 | 90 | 179.63 | 6914 | -91.27 | -2261.31
| 7800 | 90 | 179.63 | 6914 | -134.2 | -2261.04
| 7900 | 90 | 179.63 | 6914 | -234.2 | -2260.4
| 8000 | 90 | 179.63 | 6914 | -334.2 | -2259.76
| 8100 | 90 | 179.63 | 6914 | -434.2 | -2259.12
| 8200 | 90 | 179.63 | 6914 | -534.2 | -2258.48
| 8300 | 90 | 179.63 | 6914 | -634.19 | -2257.84
| 8400 | 90 | 179.63 | 6914 | -734.19 | -2257.2
| 8500 | 90 | 179.63 | 6914 | -834.19 | -2256.56
| 8600 | 90 | 179.63 | 6914 | -934.19 | -2255.92
| 8700 | 90 | 179.63 | 6914 | -1034.19 | -2255.28
| 8800 | 90 | 179.63 | 6914 | -1134.18 | -2254.64
| 8900 | 90 | 179.63 | 6914 | -1234.18 | -2254.01
| 9000 | 90 | 179.63 | 6914 | -1334.18 | -2253.37
| 9100 | 90 | 179.63 | 6914 | -1434.18 | -2252.73
| 9200 | 90 | 179.63 | 6914 | -1534.18 | -2252.09
| 9300 | 90 | 179.63 | 6914 | -1634.17 | -2251.45
| 9400 | 90 | 179.63 | 6914 | -1734.17 | -2250.81
| 9500 | 90 | 179.63 | 6914 | -1834.17 | -2250.17
| 9600 | 90 | 179.63 | 6914 | -1934.17 | -2249.53
| 9700 | 90 | 179.63 | 6914 | -2034.17 | -2248.89
| 9800 | 90 | 179.63 | 6914 | -2134.16 | -2248.25
| 9900 | 90 | 179.63 | 6914 | -2234.16 | -2247.61
| 10000 | 90 | 179.63 | 6914 | -2334.16 | -2246.98
| 10100 | 90 | 179.63 | 6914 | -2434.16 | -2246.34
| 10200 | 90 | 179.63 | 6914 | -2534.16 | -2245.7
| 10300 | 90 | 179.63 | 6914 | -2634.15 | -2245.06
| 10400 | 90 | 179.63 | 6914 | -2734.15 | -2244.42
| 10500 | 90 | 179.63 | 6914 | -2834.15 | -2243.78
| 10600 | 90 | 179.63 | 6914 | -2934.15 | -2243.14
| 10700 | 90 | 179.63 | 6914 | -3034.15 | -2242.5
| 10800 | 90 | 179.63 | 6914 | -3134.14 | -2241.86
| 10900 | 90 | 179.63 | 6914 | -3234.14 | -2241.22
| 11000 | 90 | 179.63 | 6914 | -3334.14 | -2240.58
| 11100 | 90 | 179.63 | 6914 | -3434.14 | -2239.95
| 11200 | 90 | 179.63 | 6914 | -3534.13 | -2239.31
| 11300 | 90 | 179.63 | 6914 | -3634.13 | -2238.67
| 11400 | 90 | 179.63 | 6914 | -3734.13 | -2238.03
| 11500 | 90 | 179.63 | 6914 | -3834.13 | -2237.39
| 11600 | 90 | 179.63 | 6914 | -3934.13 | -2236.75
| 11700 | 90 | 179.63 | 6914 | -4034.12 | -2236.11
| 11800 | 90 | 179.63 | 6914 | -4134.12 | -2235.47
| 11900 | 90 | 179.63 | 6914 | -4234.12 | -2234.83
| 12000 | 90 | 179.63 | 6914 | -4334.12 | -2234.19
| 12100 | 90 | 179.63 | 6914 | -4434.12 | -2233.55
| 12200 | 90 | 179.63 | 6914 | -4534.11 | -2232.92
| 12300 | 90 | 179.63 | 6914 | -4634.11 | -2232.28
| 12400 | 90 | 179.63 | 6914 | -4734.11 | -2231.64
| 12500 | 90 | 179.63 | 6914 | -4834.11 | -2231
| 12600 | 90 | 179.63 | 6914 | -4934.11 | -2230.36
| 12700 | 90 | 179.63 | 6914 | -5034.1 | -2229.72
| 12800 | 90 | 179.63 | 6914 | -5134.1 | -2229.08
| 12900 | 90 | 179.63 | 6914 | -5234.1 | -2228.44
| 13000 | 90 | 179.63 | 6914 | -5334.1 | -2227.8
| 13100 | 90 | 179.63 | 6914 | -5434.1 | -2227.16
| 13200 | 90 | 179.63 | 6914 | -5534.09 | -2226.52
| 13300 | 90 | 179.63 | 6914 | -5634.09 | -2225.89
| 13400 | 90 | 179.63 | 6914 | -5734.09 | -2225.25
| 13500 | 90 | 179.63 | 6914 | -5834.09 | -2224.61
| 13600 | 90 | 179.63 | 6914 | -5934.09 | -2223.97
| 13700 | 90 | 179.63 | 6914 | -6034.08 | -2223.33
| 13800 | 90 | 179.63 | 6914 | -6134.08 | -2222.69
| 13900 | 90 | 179.63 | 6914 | -6234.08 | -2222.05
| 14000 | 90 | 179.63 | 6914 | -6334.08 | -2221.41
| 14100 | 90 | 179.63 | 6914 | -6434.08 | -2220.77
| 14200 | 90 | 179.63 | 6914 | -6534.07 | -2220.13
| 14300 | 90 | 179.63 | 6914 | -6634.07 | -2219.49
| 14400 | 90 | 179.63 | 6914 | -6734.07 | -2218.86
| 14500 | 90 | 179.63 | 6914 | -6834.07 | -2218.22
| 14600 | 90 | 179.63 | 6914 | -6934.07 | -2217.58
| 14700 | 90 | 179.63 | 6914 | -7034.06 | -2216.94
| 14800 | 90 | 179.63 | 6914 | -7134.06 | -2216.3
| 14900 | 90 | 179.63 | 6914 | -7234.06 | -2215.66
| 15000 | 90 | 179.63 | 6914 | -7334.06 | -2215.02
| 15100 | 90 | 179.63 | 6914 | -7434.06 | -2214.38
| 15200 | 90 | 179.63 | 6914 | -7534.05 | -2213.74
| 15300 | 90 | 179.63 | 6914 | -7634.05 | -2213.1
| 15400 | 90 | 179.63 | 6914 | -7734.05 | -2212.46
| 15500 | 90 | 179.63 | 6914 | -7834.05 | -2211.83
| 15600 | 90 | 179.63 | 6914 | -7934.04 | -2211.19
| 15700 | 90 | 179.63 | 6914 | -8034.04 | -2210.55
| 15800 | 90 | 179.63 | 6914 | -8134.04 | -2209.91
| 15900 | 90 | 179.63 | 6914 | -8234.04 | -2209.27
| 16000 | 90 | 179.63 | 6914 | -8334.04 | -2208.63
| 16100 | 90 | 179.63 | 6914 | -8434.03 | -2207.99
| 16200 | 90 | 179.63 | 6914 | -8534.03 | -2207.35
| 16300 | 90 | 179.63 | 6914 | -8634.03 | -2206.71
| 16400 | 90 | 179.63 | 6914 | -8734.03 | -2206.07
| 16500 | 90 | 179.63 | 6914 | -8834.03 | -2205.43
| 16600 | 90 | 179.63 | 6914 | -8934.02 | -2204.8
| 16700 | 90 | 179.63 | 6914 | -9034.02 | -2204.16
| 16800 | 90 | 179.63 | 6914 | -9134.02 | -2203.52
| 16900 | 90 | 179.63 | 6914 | -9234.02 | -2202.88
| 17000 | 90 | 179.63 | 6914 | -9334.02 | -2202.24
| 17100 | 90 | 179.63 | 6914 | -9434.01 | -2201.6
| 17200 | 90 | 179.63 | 6914 | -9534.01 | -2200.96
| 17300 | 90 | 179.63 | 6914 | -9634.01 | -2200.32
| 17400 | 90 | 179.63 | 6914 | -9734.01 | -2199.68
| 17429.79 | 90 | 179.63 | 6914 | -9763.8 | -2199.49

## Lookup (hidden)
North Reference | RetunValue | Grid Type | ReturnValue | Deviation Indicator | ReturnValue
| 3 |  | 5 |  | 4
True |  | SPCS-Colorado Central-NAD27 |  | Directional
Grid |  | SPCS-Colorado Central-NAD83 |  | High Angle
|  | SPCS-Colorado North-NAD27 |  | Horizontal
SPCS-Colorado North-NAD83
SPCS-Colorado South-NAD27
SPCS-Colorado South-NAD83
UTM-Zone 12 NAD27
UTM-Zone 12 NAD83
UTM-Zone 13 NAD27
UTM-Zone 13 NAD83