## Data
Header Information | measured depth (ft) | inclination (°) | azimuth (°) | true vertical depth (ft) | northing +N/-S (ft) | easting +E/-W (ft)
Operator Name | 0 | 0 | 0 | 0 | 0 | 0
Cub Creek Energy | 17 | 0 | 0 | 17 | 0 | 0
Operator Number | 100 | 0 | 0 | 100 | 0 | 0
10542 | 200 | 0 | 0 | 200 | 0 | 0
Well Name and Number | 300 | 0 | 0 | 300 | 0 | 0
Olander 8 | 400 | 0 | 0 | 400 | 0 | 0
API Number (if available) | 500 | 0 | 0 | 500 | 0 | 0
| 600 | 0 | 0 | 600 | 0 | 0
Location: QQ SEC TWP RGE | 700 | 0 | 0 | 700 | 0 | 0
NWNE-29-3N-68W | 800 | 0 | 0 | 800 | 0 | 0
Citing Type: Planned or Actual | 900 | 0 | 0 | 900 | 0 | 0
Actual | 1000 | 0 | 0 | 1000 | 0 | 0
Deviation Indicator | 1100 | 0 | 0 | 1100 | 0 | 0
Horizontal | 1200 | 0 | 0 | 1200 | 0 | 0
North Reference | 1300 | 0 | 0 | 1300 | 0 | 0
Grid | 1400 | 0 | 0 | 1400 | 0 | 0
Grid Type | 1500 | 0 | 0 | 1500 | 0 | 0
SPCS-Colorado North-NAD83 | 1517 | 0 | 290.82 | 1517 | 0 | 0
| 1600 | 1.66 | 290.82 | 1599.99 | 0.43 | -1.12
| 1700 | 3.66 | 290.82 | 1699.88 | 2.08 | -5.46
| 1800 | 5.66 | 290.82 | 1799.54 | 4.97 | -13.05
| 1900 | 7.66 | 290.82 | 1898.86 | 9.09 | -23.89
| 2000 | 9.66 | 290.82 | 1997.71 | 14.44 | -37.97
| 2100 | 11.66 | 290.82 | 2095.98 | 21.02 | -55.26
| 2200 | 13.66 | 290.82 | 2193.55 | 28.81 | -75.74
| 2300 | 15.66 | 290.82 | 2290.29 | 37.81 | -99.39
| 2398.66 | 17.63 | 290.82 | 2384.8 | 47.85 | -125.81
| 2400 | 17.63 | 290.82 | 2386.09 | 48 | -126.19
| 2500 | 17.63 | 290.82 | 2481.39 | 58.77 | -154.5
| 2600 | 17.63 | 290.82 | 2576.69 | 69.54 | -182.81
| 2700 | 17.63 | 290.82 | 2671.99 | 80.3 | -211.13
| 2800 | 17.63 | 290.82 | 2767.29 | 91.07 | -239.44
| 2900 | 17.63 | 290.82 | 2862.59 | 101.84 | -267.75
| 3000 | 17.63 | 290.82 | 2957.89 | 112.61 | -296.07
| 3100 | 17.63 | 290.82 | 3053.2 | 123.38 | -324.38
| 3200 | 17.63 | 290.82 | 3148.5 | 134.15 | -352.69
| 3300 | 17.63 | 290.82 | 3243.8 | 144.92 | -381.01
| 3400 | 17.63 | 290.82 | 3339.1 | 155.69 | -409.32
| 3500 | 17.63 | 290.82 | 3434.4 | 166.46 | -437.63
| 3600 | 17.63 | 290.82 | 3529.7 | 177.23 | -465.95
| 3700 | 17.63 | 290.82 | 3625.01 | 188 | -494.26
| 3800 | 17.63 | 290.82 | 3720.31 | 198.77 | -522.57
| 3900 | 17.63 | 290.82 | 3815.61 | 209.53 | -550.88
| 4000 | 17.63 | 290.82 | 3910.91 | 220.3 | -579.2
| 4100 | 17.63 | 290.82 | 4006.21 | 231.07 | -607.51
| 4200 | 17.63 | 290.82 | 4101.51 | 241.84 | -635.82
| 4300 | 17.63 | 290.82 | 4196.81 | 252.61 | -664.14
| 4400 | 17.63 | 290.82 | 4292.12 | 263.38 | -692.45
| 4500 | 17.63 | 290.82 | 4387.42 | 274.15 | -720.76
| 4600 | 17.63 | 290.82 | 4482.72 | 284.92 | -749.08
| 4700 | 17.63 | 290.82 | 4578.02 | 295.69 | -777.39
| 4800 | 17.63 | 290.82 | 4673.32 | 306.46 | -805.7
| 4900 | 17.63 | 290.82 | 4768.62 | 317.23 | -834.02
| 5000 | 17.63 | 290.82 | 4863.93 | 328 | -862.33
| 5100 | 17.63 | 290.82 | 4959.23 | 338.77 | -890.64
| 5200 | 17.63 | 290.82 | 5054.53 | 349.53 | -918.96
| 5300 | 17.63 | 290.82 | 5149.83 | 360.3 | -947.27
| 5400 | 17.63 | 290.82 | 5245.13 | 371.07 | -975.58
| 5500 | 17.63 | 290.82 | 5340.43 | 381.84 | -1003.9
| 5600 | 17.63 | 290.82 | 5435.74 | 392.61 | -1032.21
| 5700 | 17.63 | 290.82 | 5531.04 | 403.38 | -1060.52
| 5800 | 17.63 | 290.82 | 5626.34 | 414.15 | -1088.84
| 5900 | 17.63 | 290.82 | 5721.64 | 424.92 | -1117.15
| 6000 | 17.63 | 290.82 | 5816.94 | 435.69 | -1145.46
| 6100 | 17.63 | 290.82 | 5912.24 | 446.46 | -1173.77
| 6200 | 17.63 | 290.82 | 6007.54 | 457.23 | -1202.09
| 6300 | 17.63 | 290.82 | 6102.85 | 468 | -1230.4
| 6400 | 17.63 | 290.82 | 6198.15 | 478.77 | -1258.71
| 6500 | 17.63 | 290.82 | 6293.45 | 489.53 | -1287.03
| 6511.6 | 17.63 | 290.82 | 6304.51 | 490.78 | -1290.31
| 6600 | 16.7 | 260.71 | 6389.13 | 493.5 | -1315.41
| 6700 | 20.63 | 231.55 | 6484.06 | 480.19 | -1343.46
| 6800 | 27.69 | 214.01 | 6575.35 | 449.9 | -1370.32
| 6900 | 36.08 | 203.63 | 6660.25 | 403.54 | -1395.19
| 7000 | 45.07 | 196.83 | 6736.17 | 342.52 | -1417.29
| 7100 | 54.34 | 191.91 | 6800.79 | 268.71 | -1435.97
| 7200 | 63.77 | 188.03 | 6852.17 | 184.33 | -1450.66
| 7300 | 73.29 | 184.74 | 6888.73 | 91.96 | -1460.91
| 7400 | 82.86 | 181.76 | 6909.37 | -5.61 | -1466.4
| 7474.47 | 90 | 179.63 | 6914 | -79.87 | -1467.3
| 7500 | 90 | 179.63 | 6914 | -105.4 | -1467.13
| 7600 | 90 | 179.63 | 6914 | -205.4 | -1466.49
| 7700 | 90 | 179.63 | 6914 | -305.4 | -1465.85
| 7800 | 90 | 179.63 | 6914 | -405.4 | -1465.22
| 7900 | 90 | 179.63 | 6914 | -505.4 | -1464.58
| 8000 | 90 | 179.63 | 6914 | -605.39 | -1463.94
| 8100 | 90 | 179.63 | 6914 | -705.39 | -1463.3
| 8200 | 90 | 179.63 | 6914 | -805.39 | -1462.66
| 8300 | 90 | 179.63 | 6914 | -905.39 | -1462.02
| 8400 | 90 | 179.63 | 6914 | -1005.39 | -1461.38
| 8500 | 90 | 179.63 | 6914 | -1105.38 | -1460.74
| 8600 | 90 | 179.63 | 6914 | -1205.38 | -1460.1
| 8700 | 90 | 179.63 | 6914 | -1305.38 | -1459.46
| 8800 | 90 | 179.63 | 6914 | -1405.38 | -1458.82
| 8900 | 90 | 179.63 | 6914 | -1505.38 | -1458.18
| 9000 | 90 | 179.63 | 6914 | -1605.37 | -1457.54
| 9100 | 90 | 179.63 | 6914 | -1705.37 | -1456.9
| 9200 | 90 | 179.63 | 6914 | -1805.37 | -1456.26
| 9300 | 90 | 179.63 | 6914 | -1905.37 | -1455.62
| 9400 | 90 | 179.63 | 6914 | -2005.37 | -1454.98
| 9500 | 90 | 179.63 | 6914 | -2105.36 | -1454.34
| 9600 | 90 | 179.63 | 6914 | -2205.36 | -1453.7
| 9700 | 90 | 179.63 | 6914 | -2305.36 | -1453.06
| 9800 | 90 | 179.63 | 6914 | -2405.36 | -1452.42
| 9900 | 90 | 179.63 | 6914 | -2505.36 | -1451.79
| 10000 | 90 | 179.63 | 6914 | -2605.35 | -1451.15
| 10100 | 90 | 179.63 | 6914 | -2705.35 | -1450.51
| 10200 | 90 | 179.63 | 6914 | -2805.35 | -1449.87
| 10300 | 90 | 179.63 | 6914 | -2905.35 | -1449.23
| 10400 | 90 | 179.63 | 6914 | -3005.35 | -1448.59
| 10500 | 90 | 179.63 | 6914 | -3105.34 | -1447.95
| 10600 | 90 | 179.63 | 6914 | -3205.34 | -1447.31
| 10700 | 90 | 179.63 | 6914 | -3305.34 | -1446.67
| 10800 | 90 | 179.63 | 6914 | -3405.34 | -1446.03
| 10900 | 90 | 179.63 | 6914 | -3505.34 | -1445.39
| 11000 | 90 | 179.63 | 6914 | -3605.33 | -1444.75
| 11100 | 90 | 179.63 | 6914 | -3705.33 | -1444.11
| 11200 | 90 | 179.63 | 6914 | -3805.33 | -1443.47
| 11300 | 90 | 179.63 | 6914 | -3905.33 | -1442.83
| 11400 | 90 | 179.63 | 6914 | -4005.32 | -1442.19
| 11500 | 90 | 179.63 | 6914 | -4105.32 | -1441.55
| 11600 | 90 | 179.63 | 6914 | -4205.32 | -1440.91
| 11700 | 90 | 179.63 | 6914 | -4305.32 | -1440.27
| 11800 | 90 | 179.63 | 6914 | -4405.32 | -1439.63
| 11900 | 90 | 179.63 | 6914 | -4505.31 | -1439
| 12000 | 90 | 179.63 | 6914 | -4605.31 | -1438.36
| 12100 | 90 | 179.63 | 6914 | -4705.31 | -1437.72
| 12200 | 90 | 179.63 | 6914 | -4805.31 | -1437.08
| 12300 | 90 | 179.63 | 6914 | -4905.31 | -1436.44
| 12400 | 90 | 179.63 | 6914 | -5005.3 | -1435.8
| 12500 | 90 | 179.63 | 6914 | -5105.3 | -1435.16
| 12600 | 90 | 179.63 | 6914 | -5205.3 | -1434.52
| 12700 | 90 | 179.63 | 6914 | -5305.3 | -1433.88
| 12800 | 90 | 179.63 | 6914 | -5405.3 | -1433.24
| 12900 | 90 | 179.63 | 6914 | -5505.29 | -1432.6
| 13000 | 90 | 179.63 | 6914 | -5605.29 | -1431.96
| 13100 | 90 | 179.63 | 6914 | -5705.29 | -1431.32
| 13200 | 90 | 179.63 | 6914 | -5805.29 | -1430.68
| 13300 | 90 | 179.63 | 6914 | -5905.29 | -1430.04
| 13400 | 90 | 179.63 | 6914 | -6005.28 | -1429.4
| 13500 | 90 | 179.63 | 6914 | -6105.28 | -1428.76
| 13600 | 90 | 179.63 | 6914 | -6205.28 | -1428.12
| 13700 | 90 | 179.63 | 6914 | -6305.28 | -1427.48
| 13800 | 90 | 179.63 | 6914 | -6405.28 | -1426.84
| 13900 | 90 | 179.63 | 6914 | -6505.27 | -1426.21
| 14000 | 90 | 179.63 | 6914 | -6605.27 | -1425.57
| 14100 | 90 | 179.63 | 6914 | -6705.27 | -1424.93
| 14200 | 90 | 179.63 | 6914 | -6805.27 | -1424.29
| 14300 | 90 | 179.63 | 6914 | -6905.27 | -1423.65
| 14400 | 90 | 179.63 | 6914 | -7005.26 | -1423.01
| 14500 | 90 | 179.63 | 6914 | -7105.26 | -1422.37
| 14600 | 90 | 179.63 | 6914 | -7205.26 | -1421.73
| 14700 | 90 | 179.63 | 6914 | -7305.26 | -1421.09
| 14800 | 90 | 179.63 | 6914 | -7405.26 | -1420.45
| 14900 | 90 | 179.63 | 6914 | -7505.25 | -1419.81
| 15000 | 90 | 179.63 | 6914 | -7605.25 | -1419.17
| 15100 | 90 | 179.63 | 6914 | -7705.25 | -1418.53
| 15200 | 90 | 179.63 | 6914 | -7805.25 | -1417.89
| 15300 | 90 | 179.63 | 6914 | -7905.25 | -1417.25
| 15400 | 90 | 179.63 | 6914 | -8005.24 | -1416.61
| 15500 | 90 | 179.63 | 6914 | -8105.24 | -1415.97
| 15600 | 90 | 179.63 | 6914 | -8205.24 | -1415.33
| 15700 | 90 | 179.63 | 6914 | -8305.24 | -1414.69
| 15800 | 90 | 179.63 | 6914 | -8405.23 | -1414.05
| 15900 | 90 | 179.63 | 6914 | -8505.23 | -1413.42
| 16000 | 90 | 179.63 | 6914 | -8605.23 | -1412.78
| 16100 | 90 | 179.63 | 6914 | -8705.23 | -1412.14
| 16200 | 90 | 179.63 | 6914 | -8805.23 | -1411.5
| 16300 | 90 | 179.63 | 6914 | -8905.22 | -1410.86
| 16400 | 90 | 179.63 | 6914 | -9005.22 | -1410.22
| 16500 | 90 | 179.63 | 6914 | -9105.22 | -1409.58
| 16600 | 90 | 179.63 | 6914 | -9205.22 | -1408.94
| 16700 | 90 | 179.63 | 6914 | -9305.22 | -1408.3
| 16800 | 90 | 179.63 | 6914 | -9405.21 | -1407.66
| 16900 | 90 | 179.63 | 6914 | -9505.21 | -1407.02
| 17000 | 90 | 179.63 | 6914 | -9605.21 | -1406.38
| 17100 | 90 | 179.63 | 6914 | -9705.21 | -1405.74
| 17149.67 | 90 | 179.63 | 6914 | -9754.88 | -1405.42

## Lookup (hidden)
North Reference | RetunValue | Grid Type | ReturnValue | Deviation Indicator | ReturnValue
| 3 |  | 5 |  | 4
True |  | SPCS-Colorado Central-NAD27 |  | Directional
Grid |  | SPCS-Colorado Central-NAD83 |  | High Angle
|  | SPCS-Colorado North-NAD27 |  | Horizontal
SPCS-Colorado North-NAD83
SPCS-Colorado South-NAD27
SPCS-Colorado South-NAD83
UTM-Zone 12 NAD27
UTM-Zone 12 NAD83
UTM-Zone 13 NAD27
UTM-Zone 13 NAD83