## Data
Header Information | measured depth (ft) | inclination (°) | azimuth (°) | true vertical depth (ft) | northing +N/-S (ft) | easting +E/-W (ft)
Operator Name | 0 | 0 | 0 | 0 | 0 | 0
Cub Creek Energy | 17 | 0 | 0 | 17 | 0 | 0
Operator Number | 100 | 0 | 0 | 100 | 0 | 0
10542 | 200 | 0 | 0 | 200 | 0 | 0
Well Name and Number | 300 | 0 | 0 | 300 | 0 | 0
Olander 14 | 400 | 0 | 0 | 400 | 0 | 0
API Number (if available) | 500 | 0 | 0 | 500 | 0 | 0
| 600 | 0 | 0 | 600 | 0 | 0
Location: QQ SEC TWP RGE | 700 | 0 | 0 | 700 | 0 | 0
NWNE-29-3N-68W | 800 | 0 | 0 | 800 | 0 | 0
Citing Type: Planned or Actual | 900 | 0 | 0 | 900 | 0 | 0
Actual | 1000 | 0 | 0 | 1000 | 0 | 0
Deviation Indicator | 1100 | 0 | 0 | 1100 | 0 | 0
Horizontal | 1200 | 0 | 0 | 1200 | 0 | 0
North Reference | 1300 | 0 | 0 | 1300 | 0 | 0
Grid | 1400 | 0 | 0 | 1400 | 0 | 0
Grid Type | 1500 | 0 | 0 | 1500 | 0 | 0
SPCS-Colorado North-NAD83 | 1517 | 0 | 346.17 | 1517 | 0 | 0
| 1600 | 1.66 | 346.17 | 1599.99 | 1.17 | -0.29
| 1700 | 3.66 | 346.17 | 1699.88 | 5.67 | -1.4
| 1800 | 5.66 | 346.17 | 1799.54 | 13.56 | -3.34
| 1842.06 | 6.5 | 346.17 | 1841.36 | 17.89 | -4.4
| 1900 | 6.5 | 346.17 | 1898.93 | 24.26 | -5.97
| 2000 | 6.5 | 346.17 | 1998.29 | 35.25 | -8.68
| 2100 | 6.5 | 346.17 | 2097.64 | 46.25 | -11.39
| 2200 | 6.5 | 346.17 | 2197 | 57.24 | -14.1
| 2300 | 6.5 | 346.17 | 2296.36 | 68.23 | -16.8
| 2400 | 6.5 | 346.17 | 2395.72 | 79.23 | -19.51
| 2500 | 6.5 | 346.17 | 2495.07 | 90.22 | -22.22
| 2600 | 6.5 | 346.17 | 2594.43 | 101.22 | -24.92
| 2700 | 6.5 | 346.17 | 2693.79 | 112.21 | -27.63
| 2800 | 6.5 | 346.17 | 2793.14 | 123.2 | -30.34
| 2900 | 6.5 | 346.17 | 2892.5 | 134.2 | -33.05
| 3000 | 6.5 | 346.17 | 2991.86 | 145.19 | -35.75
| 3100 | 6.5 | 346.17 | 3091.21 | 156.19 | -38.46
| 3200 | 6.5 | 346.17 | 3190.57 | 167.18 | -41.17
| 3300 | 6.5 | 346.17 | 3289.93 | 178.17 | -43.88
| 3400 | 6.5 | 346.17 | 3389.28 | 189.17 | -46.58
| 3500 | 6.5 | 346.17 | 3488.64 | 200.16 | -49.29
| 3600 | 6.5 | 346.17 | 3588 | 211.16 | -52
| 3700 | 6.5 | 346.17 | 3687.36 | 222.15 | -54.7
| 3800 | 6.5 | 346.17 | 3786.71 | 233.14 | -57.41
| 3900 | 6.5 | 346.17 | 3886.07 | 244.14 | -60.12
| 4000 | 6.5 | 346.17 | 3985.43 | 255.13 | -62.83
| 4100 | 6.5 | 346.17 | 4084.78 | 266.13 | -65.53
| 4200 | 6.5 | 346.17 | 4184.14 | 277.12 | -68.24
| 4300 | 6.5 | 346.17 | 4283.5 | 288.11 | -70.95
| 4400 | 6.5 | 346.17 | 4382.85 | 299.11 | -73.66
| 4500 | 6.5 | 346.17 | 4482.21 | 310.1 | -76.36
| 4600 | 6.5 | 346.17 | 4581.57 | 321.1 | -79.07
| 4700 | 6.5 | 346.17 | 4680.92 | 332.09 | -81.78
| 4800 | 6.5 | 346.17 | 4780.28 | 343.08 | -84.49
| 4900 | 6.5 | 346.17 | 4879.64 | 354.08 | -87.19
| 5000 | 6.5 | 346.17 | 4979 | 365.07 | -89.9
| 5100 | 6.5 | 346.17 | 5078.35 | 376.07 | -92.61
| 5200 | 6.5 | 346.17 | 5177.71 | 387.06 | -95.31
| 5300 | 6.5 | 346.17 | 5277.07 | 398.05 | -98.02
| 5400 | 6.5 | 346.17 | 5376.42 | 409.05 | -100.73
| 5500 | 6.5 | 346.17 | 5475.78 | 420.04 | -103.44
| 5600 | 6.5 | 346.17 | 5575.14 | 431.04 | -106.14
| 5700 | 6.5 | 346.17 | 5674.49 | 442.03 | -108.85
| 5800 | 6.5 | 346.17 | 5773.85 | 453.02 | -111.56
| 5900 | 6.5 | 346.17 | 5873.21 | 464.02 | -114.27
| 6000 | 6.5 | 346.17 | 5972.57 | 475.01 | -116.97
| 6100 | 6.5 | 346.17 | 6071.92 | 486.01 | -119.68
| 6200 | 6.5 | 346.17 | 6171.28 | 497 | -122.39
| 6300 | 6.5 | 346.17 | 6270.64 | 507.99 | -125.09
| 6306.59 | 6.5 | 346.17 | 6277.18 | 508.72 | -125.27
| 6400 | 3.38 | 206.34 | 6370.42 | 511.39 | -127.77
| 6500 | 13.11 | 186.19 | 6469.28 | 497.44 | -130.3
| 6600 | 23.07 | 183.21 | 6564.22 | 466.53 | -132.63
| 6700 | 33.05 | 181.98 | 6652.36 | 419.6 | -134.67
| 6800 | 43.04 | 181.27 | 6731.01 | 358.07 | -136.37
| 6900 | 53.04 | 180.78 | 6797.79 | 283.82 | -137.68
| 7000 | 63.03 | 180.41 | 6850.66 | 199.09 | -138.55
| 7100 | 73.03 | 180.1 | 6888.03 | 106.47 | -138.95
| 7200 | 83.02 | 179.82 | 6908.75 | 8.78 | -138.89
| 7269.8 | 90 | 179.64 | 6913 | -60.85 | -138.56
| 7300 | 90 | 179.64 | 6913 | -91.05 | -138.37
| 7400 | 90 | 179.64 | 6913 | -191.05 | -137.74
| 7500 | 90 | 179.64 | 6913 | -291.05 | -137.11
| 7600 | 90 | 179.64 | 6913 | -391.04 | -136.48
| 7700 | 90 | 179.64 | 6913 | -491.04 | -135.85
| 7800 | 90 | 179.64 | 6913 | -591.04 | -135.22
| 7900 | 90 | 179.64 | 6913 | -691.04 | -134.59
| 8000 | 90 | 179.64 | 6913 | -791.04 | -133.95
| 8100 | 90 | 179.64 | 6913 | -891.03 | -133.32
| 8200 | 90 | 179.64 | 6913 | -991.03 | -132.69
| 8300 | 90 | 179.64 | 6913 | -1091.03 | -132.06
| 8400 | 90 | 179.64 | 6913 | -1191.03 | -131.43
| 8500 | 90 | 179.64 | 6913 | -1291.03 | -130.8
| 8600 | 90 | 179.64 | 6913 | -1391.02 | -130.17
| 8700 | 90 | 179.64 | 6913 | -1491.02 | -129.54
| 8800 | 90 | 179.64 | 6913 | -1591.02 | -128.91
| 8900 | 90 | 179.64 | 6913 | -1691.02 | -128.28
| 9000 | 90 | 179.64 | 6913 | -1791.02 | -127.65
| 9100 | 90 | 179.64 | 6913 | -1891.01 | -127.01
| 9200 | 90 | 179.64 | 6913 | -1991.01 | -126.38
| 9300 | 90 | 179.64 | 6913 | -2091.01 | -125.75
| 9400 | 90 | 179.64 | 6913 | -2191.01 | -125.12
| 9500 | 90 | 179.64 | 6913 | -2291.01 | -124.49
| 9600 | 90 | 179.64 | 6913 | -2391 | -123.86
| 9700 | 90 | 179.64 | 6913 | -2491 | -123.23
| 9800 | 90 | 179.64 | 6913 | -2591 | -122.6
| 9900 | 90 | 179.64 | 6913 | -2691 | -121.97
| 10000 | 90 | 179.64 | 6913 | -2791 | -121.34
| 10100 | 90 | 179.64 | 6913 | -2890.99 | -120.71
| 10200 | 90 | 179.64 | 6913 | -2990.99 | -120.08
| 10300 | 90 | 179.64 | 6913 | -3090.99 | -119.44
| 10400 | 90 | 179.64 | 6913 | -3190.99 | -118.81
| 10500 | 90 | 179.64 | 6913 | -3290.99 | -118.18
| 10600 | 90 | 179.64 | 6913 | -3390.98 | -117.55
| 10700 | 90 | 179.64 | 6913 | -3490.98 | -116.92
| 10800 | 90 | 179.64 | 6913 | -3590.98 | -116.29
| 10900 | 90 | 179.64 | 6913 | -3690.98 | -115.66
| 11000 | 90 | 179.64 | 6913 | -3790.98 | -115.03
| 11100 | 90 | 179.64 | 6913 | -3890.97 | -114.4
| 11200 | 90 | 179.64 | 6913 | -3990.97 | -113.77
| 11300 | 90 | 179.64 | 6913 | -4090.97 | -113.14
| 11400 | 90 | 179.64 | 6913 | -4190.97 | -112.5
| 11500 | 90 | 179.64 | 6913 | -4290.97 | -111.87
| 11600 | 90 | 179.64 | 6913 | -4390.97 | -111.24
| 11700 | 90 | 179.64 | 6913 | -4490.96 | -110.61
| 11800 | 90 | 179.64 | 6913 | -4590.96 | -109.98
| 11900 | 90 | 179.64 | 6913 | -4690.96 | -109.35
| 12000 | 90 | 179.64 | 6913 | -4790.96 | -108.72
| 12100 | 90 | 179.64 | 6913 | -4890.96 | -108.09
| 12200 | 90 | 179.64 | 6913 | -4990.95 | -107.46
| 12300 | 90 | 179.64 | 6913 | -5090.95 | -106.83
| 12400 | 90 | 179.64 | 6913 | -5190.95 | -106.2
| 12500 | 90 | 179.64 | 6913 | -5290.95 | -105.57
| 12600 | 90 | 179.64 | 6913 | -5390.95 | -104.93
| 12700 | 90 | 179.64 | 6913 | -5490.94 | -104.3
| 12800 | 90 | 179.64 | 6913 | -5590.94 | -103.67
| 12900 | 90 | 179.64 | 6913 | -5690.94 | -103.04
| 13000 | 90 | 179.64 | 6913 | -5790.94 | -102.41
| 13100 | 90 | 179.64 | 6913 | -5890.94 | -101.78
| 13200 | 90 | 179.64 | 6913 | -5990.93 | -101.15
| 13300 | 90 | 179.64 | 6913 | -6090.93 | -100.52
| 13400 | 90 | 179.64 | 6913 | -6190.93 | -99.89
| 13500 | 90 | 179.64 | 6913 | -6290.93 | -99.26
| 13600 | 90 | 179.64 | 6913 | -6390.93 | -98.63
| 13700 | 90 | 179.64 | 6913 | -6490.92 | -97.99
| 13800 | 90 | 179.64 | 6913 | -6590.92 | -97.36
| 13900 | 90 | 179.64 | 6913 | -6690.92 | -96.73
| 14000 | 90 | 179.64 | 6913 | -6790.92 | -96.1
| 14100 | 90 | 179.64 | 6913 | -6890.92 | -95.47
| 14200 | 90 | 179.64 | 6913 | -6990.91 | -94.84
| 14300 | 90 | 179.64 | 6913 | -7090.91 | -94.21
| 14400 | 90 | 179.64 | 6913 | -7190.91 | -93.58
| 14500 | 90 | 179.64 | 6913 | -7290.91 | -92.95
| 14600 | 90 | 179.64 | 6913 | -7390.91 | -92.32
| 14700 | 90 | 179.64 | 6913 | -7490.9 | -91.69
| 14800 | 90 | 179.64 | 6913 | -7590.9 | -91.05
| 14900 | 90 | 179.64 | 6913 | -7690.9 | -90.42
| 15000 | 90 | 179.64 | 6913 | -7790.9 | -89.79
| 15100 | 90 | 179.64 | 6913 | -7890.9 | -89.16
| 15200 | 90 | 179.64 | 6913 | -7990.89 | -88.53
| 15300 | 90 | 179.64 | 6913 | -8090.89 | -87.9
| 15400 | 90 | 179.64 | 6913 | -8190.89 | -87.27
| 15500 | 90 | 179.64 | 6913 | -8290.89 | -86.64
| 15600 | 90 | 179.64 | 6913 | -8390.89 | -86.01
| 15700 | 90 | 179.64 | 6913 | -8490.88 | -85.38
| 15800 | 90 | 179.64 | 6913 | -8590.88 | -84.75
| 15900 | 90 | 179.64 | 6913 | -8690.88 | -84.12
| 16000 | 90 | 179.64 | 6913 | -8790.88 | -83.48
| 16100 | 90 | 179.64 | 6913 | -8890.88 | -82.85
| 16200 | 90 | 179.64 | 6913 | -8990.87 | -82.22
| 16300 | 90 | 179.64 | 6913 | -9090.87 | -81.59
| 16400 | 90 | 179.64 | 6913 | -9190.87 | -80.96
| 16500 | 90 | 179.64 | 6913 | -9290.87 | -80.33
| 16600 | 90 | 179.64 | 6913 | -9390.87 | -79.7
| 16700 | 90 | 179.64 | 6913 | -9490.86 | -79.07
| 16800 | 90 | 179.64 | 6913 | -9590.86 | -78.44
| 16900 | 90 | 179.64 | 6913 | -9690.86 | -77.81
| 16947.95 | 90 | 179.64 | 6913 | -9738.81 | -77.5

## Lookup (hidden)
North Reference | RetunValue | Grid Type | ReturnValue | Deviation Indicator | ReturnValue
| 3 |  | 5 |  | 4
True |  | SPCS-Colorado Central-NAD27 |  | Directional
Grid |  | SPCS-Colorado Central-NAD83 |  | High Angle
|  | SPCS-Colorado North-NAD27 |  | Horizontal
SPCS-Colorado North-NAD83
SPCS-Colorado South-NAD27
SPCS-Colorado South-NAD83
UTM-Zone 12 NAD27
UTM-Zone 12 NAD83
UTM-Zone 13 NAD27
UTM-Zone 13 NAD83