## Data
Header Information | measured depth (ft) | inclination (°) | azimuth (°) | true vertical depth (ft) | northing +N/-S (ft) | easting +E/-W (ft)
Operator Name | 0 | 0 | 0 | 0 | 0 | 0
Cub Creek Energy | 17 | 0 | 0 | 17 | 0 | 0
Operator Number | 100 | 0 | 0 | 100 | 0 | 0
10542 | 200 | 0 | 0 | 200 | 0 | 0
Well Name and Number | 300 | 0 | 0 | 300 | 0 | 0
Olander 15 | 400 | 0 | 0 | 400 | 0 | 0
API Number (if available) | 500 | 0 | 0 | 500 | 0 | 0
| 600 | 0 | 0 | 600 | 0 | 0
Location: QQ SEC TWP RGE | 700 | 0 | 0 | 700 | 0 | 0
NWNE-29-3N-68W | 800 | 0 | 0 | 800 | 0 | 0
Citing Type: Planned or Actual | 900 | 0 | 0 | 900 | 0 | 0
Actual | 1000 | 0 | 0 | 1000 | 0 | 0
Deviation Indicator | 1100 | 0 | 0 | 1100 | 0 | 0
Horizontal | 1200 | 0 | 0 | 1200 | 0 | 0
North Reference | 1300 | 0 | 0 | 1300 | 0 | 0
Grid | 1400 | 0 | 0 | 1400 | 0 | 0
Grid Type | 1500 | 0 | 0 | 1500 | 0 | 0
SPCS-Colorado North-NAD83 | 1517 | 0 | 3.78 | 1517 | 0 | 0
| 1600 | 1.66 | 3.78 | 1599.99 | 1.2 | 0.08
| 1700 | 3.66 | 3.78 | 1699.88 | 5.83 | 0.39
| 1800 | 5.66 | 3.78 | 1799.54 | 13.94 | 0.92
| 1818.28 | 6.03 | 3.78 | 1817.72 | 15.79 | 1.04
| 1900 | 6.03 | 3.78 | 1898.99 | 24.35 | 1.61
| 2000 | 6.03 | 3.78 | 1998.44 | 34.83 | 2.3
| 2100 | 6.03 | 3.78 | 2097.89 | 45.3 | 2.99
| 2200 | 6.03 | 3.78 | 2197.34 | 55.78 | 3.68
| 2300 | 6.03 | 3.78 | 2296.78 | 66.25 | 4.38
| 2400 | 6.03 | 3.78 | 2396.23 | 76.72 | 5.07
| 2500 | 6.03 | 3.78 | 2495.68 | 87.2 | 5.76
| 2600 | 6.03 | 3.78 | 2595.13 | 97.67 | 6.45
| 2700 | 6.03 | 3.78 | 2694.57 | 108.15 | 7.14
| 2800 | 6.03 | 3.78 | 2794.02 | 118.62 | 7.84
| 2900 | 6.03 | 3.78 | 2893.47 | 129.1 | 8.53
| 3000 | 6.03 | 3.78 | 2992.92 | 139.57 | 9.22
| 3100 | 6.03 | 3.78 | 3092.36 | 150.05 | 9.91
| 3200 | 6.03 | 3.78 | 3191.81 | 160.52 | 10.6
| 3300 | 6.03 | 3.78 | 3291.26 | 170.99 | 11.3
| 3400 | 6.03 | 3.78 | 3390.71 | 181.47 | 11.99
| 3500 | 6.03 | 3.78 | 3490.15 | 191.94 | 12.68
| 3600 | 6.03 | 3.78 | 3589.6 | 202.42 | 13.37
| 3700 | 6.03 | 3.78 | 3689.05 | 212.89 | 14.06
| 3800 | 6.03 | 3.78 | 3788.5 | 223.37 | 14.75
| 3900 | 6.03 | 3.78 | 3887.94 | 233.84 | 15.45
| 4000 | 6.03 | 3.78 | 3987.39 | 244.31 | 16.14
| 4100 | 6.03 | 3.78 | 4086.84 | 254.79 | 16.83
| 4200 | 6.03 | 3.78 | 4186.29 | 265.26 | 17.52
| 4300 | 6.03 | 3.78 | 4285.73 | 275.74 | 18.21
| 4400 | 6.03 | 3.78 | 4385.18 | 286.21 | 18.91
| 4500 | 6.03 | 3.78 | 4484.63 | 296.69 | 19.6
| 4600 | 6.03 | 3.78 | 4584.08 | 307.16 | 20.29
| 4700 | 6.03 | 3.78 | 4683.52 | 317.64 | 20.98
| 4800 | 6.03 | 3.78 | 4782.97 | 328.11 | 21.67
| 4900 | 6.03 | 3.78 | 4882.42 | 338.58 | 22.37
| 5000 | 6.03 | 3.78 | 4981.87 | 349.06 | 23.06
| 5100 | 6.03 | 3.78 | 5081.31 | 359.53 | 23.75
| 5200 | 6.03 | 3.78 | 5180.76 | 370.01 | 24.44
| 5300 | 6.03 | 3.78 | 5280.21 | 380.48 | 25.13
| 5400 | 6.03 | 3.78 | 5379.66 | 390.96 | 25.82
| 5500 | 6.03 | 3.78 | 5479.1 | 401.43 | 26.52
| 5600 | 6.03 | 3.78 | 5578.55 | 411.9 | 27.21
| 5700 | 6.03 | 3.78 | 5678 | 422.38 | 27.9
| 5800 | 6.03 | 3.78 | 5777.45 | 432.85 | 28.59
| 5900 | 6.03 | 3.78 | 5876.89 | 443.33 | 29.28
| 6000 | 6.03 | 3.78 | 5976.34 | 453.8 | 29.98
| 6100 | 6.03 | 3.78 | 6075.79 | 464.28 | 30.67
| 6200 | 6.03 | 3.78 | 6175.24 | 474.75 | 31.36
| 6300 | 6.03 | 3.78 | 6274.68 | 485.23 | 32.05
| 6305.42 | 6.03 | 3.78 | 6280.07 | 485.79 | 32.09
| 6400 | 3.48 | 172.43 | 6374.52 | 487.91 | 32.8
| 6500 | 13.46 | 177.81 | 6473.31 | 473.24 | 33.64
| 6600 | 23.45 | 178.63 | 6568.04 | 441.64 | 34.56
| 6700 | 33.45 | 178.98 | 6655.86 | 394.07 | 35.53
| 6800 | 43.45 | 179.18 | 6734.07 | 331.97 | 36.52
| 6900 | 53.45 | 179.31 | 6800.31 | 257.24 | 37.5
| 7000 | 63.45 | 179.42 | 6852.57 | 172.13 | 38.43
| 7100 | 73.45 | 179.51 | 6889.26 | 79.25 | 39.3
| 7200 | 83.45 | 179.59 | 6909.26 | -18.6 | 40.07
| 7265.52 | 90 | 179.64 | 6913 | -83.97 | 40.51
| 7300 | 90 | 179.64 | 6913 | -118.46 | 40.72
| 7400 | 90 | 179.64 | 6913 | -218.45 | 41.35
| 7500 | 90 | 179.64 | 6913 | -318.45 | 41.99
| 7600 | 90 | 179.64 | 6913 | -418.45 | 42.62
| 7700 | 90 | 179.64 | 6913 | -518.45 | 43.25
| 7800 | 90 | 179.64 | 6913 | -618.45 | 43.88
| 7900 | 90 | 179.64 | 6913 | -718.44 | 44.51
| 8000 | 90 | 179.64 | 6913 | -818.44 | 45.14
| 8100 | 90 | 179.64 | 6913 | -918.44 | 45.77
| 8200 | 90 | 179.64 | 6913 | -1018.44 | 46.4
| 8300 | 90 | 179.64 | 6913 | -1118.44 | 47.03
| 8400 | 90 | 179.64 | 6913 | -1218.43 | 47.66
| 8500 | 90 | 179.64 | 6913 | -1318.43 | 48.29
| 8600 | 90 | 179.64 | 6913 | -1418.43 | 48.92
| 8700 | 90 | 179.64 | 6913 | -1518.43 | 49.55
| 8800 | 90 | 179.64 | 6913 | -1618.43 | 50.18
| 8900 | 90 | 179.64 | 6913 | -1718.42 | 50.81
| 9000 | 90 | 179.64 | 6913 | -1818.42 | 51.45
| 9100 | 90 | 179.64 | 6913 | -1918.42 | 52.08
| 9200 | 90 | 179.64 | 6913 | -2018.42 | 52.71
| 9300 | 90 | 179.64 | 6913 | -2118.42 | 53.34
| 9400 | 90 | 179.64 | 6913 | -2218.42 | 53.97
| 9500 | 90 | 179.64 | 6913 | -2318.41 | 54.6
| 9600 | 90 | 179.64 | 6913 | -2418.41 | 55.23
| 9700 | 90 | 179.64 | 6913 | -2518.41 | 55.86
| 9800 | 90 | 179.64 | 6913 | -2618.41 | 56.49
| 9900 | 90 | 179.64 | 6913 | -2718.41 | 57.12
| 10000 | 90 | 179.64 | 6913 | -2818.4 | 57.75
| 10100 | 90 | 179.64 | 6913 | -2918.4 | 58.38
| 10200 | 90 | 179.64 | 6913 | -3018.4 | 59.01
| 10300 | 90 | 179.64 | 6913 | -3118.4 | 59.64
| 10400 | 90 | 179.64 | 6913 | -3218.4 | 60.27
| 10500 | 90 | 179.64 | 6913 | -3318.39 | 60.91
| 10600 | 90 | 179.64 | 6913 | -3418.39 | 61.54
| 10700 | 90 | 179.64 | 6913 | -3518.39 | 62.17
| 10800 | 90 | 179.64 | 6913 | -3618.39 | 62.8
| 10900 | 90 | 179.64 | 6913 | -3718.39 | 63.43
| 11000 | 90 | 179.64 | 6913 | -3818.38 | 64.06
| 11100 | 90 | 179.64 | 6913 | -3918.38 | 64.69
| 11200 | 90 | 179.64 | 6913 | -4018.38 | 65.32
| 11300 | 90 | 179.64 | 6913 | -4118.38 | 65.95
| 11400 | 90 | 179.64 | 6913 | -4218.38 | 66.58
| 11500 | 90 | 179.64 | 6913 | -4318.37 | 67.21
| 11600 | 90 | 179.64 | 6913 | -4418.37 | 67.84
| 11700 | 90 | 179.64 | 6913 | -4518.37 | 68.47
| 11800 | 90 | 179.64 | 6913 | -4618.37 | 69.1
| 11900 | 90 | 179.64 | 6913 | -4718.37 | 69.74
| 12000 | 90 | 179.64 | 6913 | -4818.36 | 70.37
| 12100 | 90 | 179.64 | 6913 | -4918.36 | 71
| 12200 | 90 | 179.64 | 6913 | -5018.36 | 71.63
| 12300 | 90 | 179.64 | 6913 | -5118.36 | 72.26
| 12400 | 90 | 179.64 | 6913 | -5218.36 | 72.89
| 12500 | 90 | 179.64 | 6913 | -5318.35 | 73.52
| 12600 | 90 | 179.64 | 6913 | -5418.35 | 74.15
| 12700 | 90 | 179.64 | 6913 | -5518.35 | 74.78
| 12800 | 90 | 179.64 | 6913 | -5618.35 | 75.41
| 12900 | 90 | 179.64 | 6913 | -5718.35 | 76.04
| 13000 | 90 | 179.64 | 6913 | -5818.34 | 76.67
| 13100 | 90 | 179.64 | 6913 | -5918.34 | 77.3
| 13200 | 90 | 179.64 | 6913 | -6018.34 | 77.93
| 13300 | 90 | 179.64 | 6913 | -6118.34 | 78.56
| 13400 | 90 | 179.64 | 6913 | -6218.34 | 79.2
| 13500 | 90 | 179.64 | 6913 | -6318.33 | 79.83
| 13600 | 90 | 179.64 | 6913 | -6418.33 | 80.46
| 13700 | 90 | 179.64 | 6913 | -6518.33 | 81.09
| 13800 | 90 | 179.64 | 6913 | -6618.33 | 81.72
| 13900 | 90 | 179.64 | 6913 | -6718.33 | 82.35
| 14000 | 90 | 179.64 | 6913 | -6818.32 | 82.98
| 14100 | 90 | 179.64 | 6913 | -6918.32 | 83.61
| 14200 | 90 | 179.64 | 6913 | -7018.32 | 84.24
| 14300 | 90 | 179.64 | 6913 | -7118.32 | 84.87
| 14400 | 90 | 179.64 | 6913 | -7218.32 | 85.5
| 14500 | 90 | 179.64 | 6913 | -7318.31 | 86.13
| 14600 | 90 | 179.64 | 6913 | -7418.31 | 86.76
| 14700 | 90 | 179.64 | 6913 | -7518.31 | 87.39
| 14800 | 90 | 179.64 | 6913 | -7618.31 | 88.02
| 14900 | 90 | 179.64 | 6913 | -7718.31 | 88.66
| 15000 | 90 | 179.64 | 6913 | -7818.3 | 89.29
| 15100 | 90 | 179.64 | 6913 | -7918.3 | 89.92
| 15200 | 90 | 179.64 | 6913 | -8018.3 | 90.55
| 15300 | 90 | 179.64 | 6913 | -8118.3 | 91.18
| 15400 | 90 | 179.64 | 6913 | -8218.3 | 91.81
| 15500 | 90 | 179.64 | 6913 | -8318.29 | 92.44
| 15600 | 90 | 179.64 | 6913 | -8418.29 | 93.07
| 15700 | 90 | 179.64 | 6913 | -8518.29 | 93.7
| 15800 | 90 | 179.64 | 6913 | -8618.29 | 94.33
| 15900 | 90 | 179.64 | 6913 | -8718.29 | 94.96
| 16000 | 90 | 179.64 | 6913 | -8818.28 | 95.59
| 16100 | 90 | 179.64 | 6913 | -8918.28 | 96.22
| 16200 | 90 | 179.64 | 6913 | -9018.28 | 96.85
| 16300 | 90 | 179.64 | 6913 | -9118.28 | 97.48
| 16400 | 90 | 179.64 | 6913 | -9218.28 | 98.12
| 16500 | 90 | 179.64 | 6913 | -9318.27 | 98.75
| 16600 | 90 | 179.64 | 6913 | -9418.27 | 99.38
| 16700 | 90 | 179.64 | 6913 | -9518.27 | 100.01
| 16800 | 90 | 179.64 | 6913 | -9618.27 | 100.64
| 16900 | 90 | 179.64 | 6913 | -9718.27 | 101.27
| 16943.67 | 90 | 179.64 | 6913 | -9761.93 | 101.54

## Lookup (hidden)
North Reference | RetunValue | Grid Type | ReturnValue | Deviation Indicator | ReturnValue
| 3 |  | 5 |  | 4
True |  | SPCS-Colorado Central-NAD27 |  | Directional
Grid |  | SPCS-Colorado Central-NAD83 |  | High Angle
|  | SPCS-Colorado North-NAD27 |  | Horizontal
SPCS-Colorado North-NAD83
SPCS-Colorado South-NAD27
SPCS-Colorado South-NAD83
UTM-Zone 12 NAD27
UTM-Zone 12 NAD83
UTM-Zone 13 NAD27
UTM-Zone 13 NAD83