## Data
Header Information | measured depth (ft) | inclination (°) | azimuth (°) | true vertical depth (ft) | northing +N/-S (ft) | easting +E/-W (ft)
Operator Name | 0 | 0 | 0 | 0 | 0 | 0
Cub Creek Energy | 17 | 0 | 0 | 17 | 0 | 0
Operator Number | 100 | 0 | 0 | 100 | 0 | 0
10542 | 200 | 0 | 0 | 200 | 0 | 0
Well Name and Number | 300 | 0 | 0 | 300 | 0 | 0
Olander 16 | 400 | 0 | 0 | 400 | 0 | 0
API Number (if available) | 500 | 0 | 0 | 500 | 0 | 0
| 600 | 0 | 0 | 600 | 0 | 0
Location: QQ SEC TWP RGE | 700 | 0 | 0 | 700 | 0 | 0
NWNE-29-3N-68W | 800 | 0 | 0 | 800 | 0 | 0
Citing Type: Planned or Actual | 900 | 0 | 0 | 900 | 0 | 0
Actual | 1000 | 0 | 0 | 1000 | 0 | 0
Deviation Indicator | 1100 | 0 | 0 | 1100 | 0 | 0
Horizontal | 1200 | 0 | 0 | 1200 | 0 | 0
North Reference | 1300 | 0 | 0 | 1300 | 0 | 0
Grid | 1400 | 0 | 0 | 1400 | 0 | 0
Grid Type | 1500 | 0 | 0 | 1500 | 0 | 0
SPCS-Colorado North-NAD83 | 1517 | 0 | 29.77 | 1517 | 0 | 0
| 1600 | 1.66 | 29.77 | 1599.99 | 1.04 | 0.6
| 1700 | 3.66 | 29.77 | 1699.88 | 5.07 | 2.9
| 1800 | 5.66 | 29.77 | 1799.54 | 12.12 | 6.93
| 1886.54 | 7.39 | 29.77 | 1885.51 | 20.66 | 11.82
| 1900 | 7.39 | 29.77 | 1898.86 | 22.16 | 12.68
| 2000 | 7.39 | 29.77 | 1998.03 | 33.33 | 19.06
| 2100 | 7.39 | 29.77 | 2097.2 | 44.5 | 25.45
| 2200 | 7.39 | 29.77 | 2196.37 | 55.66 | 31.83
| 2300 | 7.39 | 29.77 | 2295.54 | 66.83 | 38.22
| 2400 | 7.39 | 29.77 | 2394.71 | 78 | 44.61
| 2500 | 7.39 | 29.77 | 2493.88 | 89.16 | 50.99
| 2600 | 7.39 | 29.77 | 2593.05 | 100.33 | 57.38
| 2700 | 7.39 | 29.77 | 2692.22 | 111.5 | 63.76
| 2800 | 7.39 | 29.77 | 2791.39 | 122.66 | 70.15
| 2900 | 7.39 | 29.77 | 2890.56 | 133.83 | 76.54
| 3000 | 7.39 | 29.77 | 2989.73 | 144.99 | 82.92
| 3100 | 7.39 | 29.77 | 3088.89 | 156.16 | 89.31
| 3200 | 7.39 | 29.77 | 3188.06 | 167.33 | 95.7
| 3300 | 7.39 | 29.77 | 3287.23 | 178.49 | 102.08
| 3400 | 7.39 | 29.77 | 3386.4 | 189.66 | 108.47
| 3500 | 7.39 | 29.77 | 3485.57 | 200.83 | 114.85
| 3600 | 7.39 | 29.77 | 3584.74 | 211.99 | 121.24
| 3700 | 7.39 | 29.77 | 3683.91 | 223.16 | 127.63
| 3800 | 7.39 | 29.77 | 3783.08 | 234.33 | 134.01
| 3900 | 7.39 | 29.77 | 3882.25 | 245.49 | 140.4
| 4000 | 7.39 | 29.77 | 3981.42 | 256.66 | 146.78
| 4100 | 7.39 | 29.77 | 4080.59 | 267.83 | 153.17
| 4200 | 7.39 | 29.77 | 4179.76 | 278.99 | 159.56
| 4300 | 7.39 | 29.77 | 4278.92 | 290.16 | 165.94
| 4400 | 7.39 | 29.77 | 4378.09 | 301.33 | 172.33
| 4500 | 7.39 | 29.77 | 4477.26 | 312.49 | 178.72
| 4600 | 7.39 | 29.77 | 4576.43 | 323.66 | 185.1
| 4700 | 7.39 | 29.77 | 4675.6 | 334.82 | 191.49
| 4800 | 7.39 | 29.77 | 4774.77 | 345.99 | 197.87
| 4900 | 7.39 | 29.77 | 4873.94 | 357.16 | 204.26
| 5000 | 7.39 | 29.77 | 4973.11 | 368.32 | 210.65
| 5100 | 7.39 | 29.77 | 5072.28 | 379.49 | 217.03
| 5200 | 7.39 | 29.77 | 5171.45 | 390.66 | 223.42
| 5300 | 7.39 | 29.77 | 5270.62 | 401.82 | 229.8
| 5400 | 7.39 | 29.77 | 5369.79 | 412.99 | 236.19
| 5500 | 7.39 | 29.77 | 5468.95 | 424.16 | 242.58
| 5600 | 7.39 | 29.77 | 5568.12 | 435.32 | 248.96
| 5700 | 7.39 | 29.77 | 5667.29 | 446.49 | 255.35
| 5800 | 7.39 | 29.77 | 5766.46 | 457.66 | 261.73
| 5900 | 7.39 | 29.77 | 5865.63 | 468.82 | 268.12
| 6000 | 7.39 | 29.77 | 5964.8 | 479.99 | 274.51
| 6100 | 7.39 | 29.77 | 6063.97 | 491.15 | 280.89
| 6200 | 7.39 | 29.77 | 6163.14 | 502.32 | 287.28
| 6300 | 7.39 | 29.77 | 6262.31 | 513.49 | 293.67
| 6314.45 | 7.39 | 29.77 | 6276.64 | 515.1 | 294.59
| 6400 | 4.31 | 119.86 | 6361.87 | 518.28 | 300.12
| 6500 | 12.72 | 162.87 | 6460.75 | 505.86 | 306.63
| 6600 | 22.46 | 170.58 | 6555.98 | 476.43 | 313.02
| 6700 | 32.36 | 173.74 | 6644.64 | 430.86 | 319.08
| 6800 | 42.3 | 175.54 | 6724.06 | 370.56 | 324.63
| 6900 | 52.26 | 176.75 | 6791.82 | 297.35 | 329.5
| 7000 | 62.23 | 177.67 | 6845.86 | 213.45 | 333.55
| 7100 | 72.21 | 178.44 | 6884.53 | 121.42 | 336.65
| 7200 | 82.18 | 179.13 | 6906.67 | 24.06 | 338.7
| 7278.33 | 90 | 179.64 | 6912 | -54.03 | 339.54
| 7300 | 90 | 179.64 | 6912 | -75.7 | 339.68
| 7400 | 90 | 179.64 | 6912 | -175.69 | 340.31
| 7500 | 90 | 179.64 | 6912 | -275.69 | 340.94
| 7600 | 90 | 179.64 | 6912 | -375.69 | 341.57
| 7700 | 90 | 179.64 | 6912 | -475.69 | 342.2
| 7800 | 90 | 179.64 | 6912 | -575.69 | 342.84
| 7900 | 90 | 179.64 | 6912 | -675.68 | 343.47
| 8000 | 90 | 179.64 | 6912 | -775.68 | 344.1
| 8100 | 90 | 179.64 | 6912 | -875.68 | 344.73
| 8200 | 90 | 179.64 | 6912 | -975.68 | 345.36
| 8300 | 90 | 179.64 | 6912 | -1075.68 | 345.99
| 8400 | 90 | 179.64 | 6912 | -1175.67 | 346.62
| 8500 | 90 | 179.64 | 6912 | -1275.67 | 347.25
| 8600 | 90 | 179.64 | 6912 | -1375.67 | 347.88
| 8700 | 90 | 179.64 | 6912 | -1475.67 | 348.51
| 8800 | 90 | 179.64 | 6912 | -1575.67 | 349.14
| 8900 | 90 | 179.64 | 6912 | -1675.66 | 349.78
| 9000 | 90 | 179.64 | 6912 | -1775.66 | 350.41
| 9100 | 90 | 179.64 | 6912 | -1875.66 | 351.04
| 9200 | 90 | 179.64 | 6912 | -1975.66 | 351.67
| 9300 | 90 | 179.64 | 6912 | -2075.66 | 352.3
| 9400 | 90 | 179.64 | 6912 | -2175.65 | 352.93
| 9500 | 90 | 179.64 | 6912 | -2275.65 | 353.56
| 9600 | 90 | 179.64 | 6912 | -2375.65 | 354.19
| 9700 | 90 | 179.64 | 6912 | -2475.65 | 354.82
| 9800 | 90 | 179.64 | 6912 | -2575.65 | 355.45
| 9900 | 90 | 179.64 | 6912 | -2675.64 | 356.08
| 10000 | 90 | 179.64 | 6912 | -2775.64 | 356.71
| 10100 | 90 | 179.64 | 6912 | -2875.64 | 357.35
| 10200 | 90 | 179.64 | 6912 | -2975.64 | 357.98
| 10300 | 90 | 179.64 | 6912 | -3075.64 | 358.61
| 10400 | 90 | 179.64 | 6912 | -3175.63 | 359.24
| 10500 | 90 | 179.64 | 6912 | -3275.63 | 359.87
| 10600 | 90 | 179.64 | 6912 | -3375.63 | 360.5
| 10700 | 90 | 179.64 | 6912 | -3475.63 | 361.13
| 10800 | 90 | 179.64 | 6912 | -3575.63 | 361.76
| 10900 | 90 | 179.64 | 6912 | -3675.62 | 362.39
| 11000 | 90 | 179.64 | 6912 | -3775.62 | 363.02
| 11100 | 90 | 179.64 | 6912 | -3875.62 | 363.65
| 11200 | 90 | 179.64 | 6912 | -3975.62 | 364.28
| 11300 | 90 | 179.64 | 6912 | -4075.62 | 364.92
| 11400 | 90 | 179.64 | 6912 | -4175.61 | 365.55
| 11500 | 90 | 179.64 | 6912 | -4275.61 | 366.18
| 11600 | 90 | 179.64 | 6912 | -4375.61 | 366.81
| 11700 | 90 | 179.64 | 6912 | -4475.61 | 367.44
| 11800 | 90 | 179.64 | 6912 | -4575.61 | 368.07
| 11900 | 90 | 179.64 | 6912 | -4675.6 | 368.7
| 12000 | 90 | 179.64 | 6912 | -4775.6 | 369.33
| 12100 | 90 | 179.64 | 6912 | -4875.6 | 369.96
| 12200 | 90 | 179.64 | 6912 | -4975.6 | 370.59
| 12300 | 90 | 179.64 | 6912 | -5075.6 | 371.22
| 12400 | 90 | 179.64 | 6912 | -5175.59 | 371.85
| 12500 | 90 | 179.64 | 6912 | -5275.59 | 372.49
| 12600 | 90 | 179.64 | 6912 | -5375.59 | 373.12
| 12700 | 90 | 179.64 | 6912 | -5475.59 | 373.75
| 12800 | 90 | 179.64 | 6912 | -5575.59 | 374.38
| 12900 | 90 | 179.64 | 6912 | -5675.58 | 375.01
| 13000 | 90 | 179.64 | 6912 | -5775.58 | 375.64
| 13100 | 90 | 179.64 | 6912 | -5875.58 | 376.27
| 13200 | 90 | 179.64 | 6912 | -5975.58 | 376.9
| 13300 | 90 | 179.64 | 6912 | -6075.58 | 377.53
| 13400 | 90 | 179.64 | 6912 | -6175.57 | 378.16
| 13500 | 90 | 179.64 | 6912 | -6275.57 | 378.79
| 13600 | 90 | 179.64 | 6912 | -6375.57 | 379.42
| 13700 | 90 | 179.64 | 6912 | -6475.57 | 380.06
| 13800 | 90 | 179.64 | 6912 | -6575.57 | 380.69
| 13900 | 90 | 179.64 | 6912 | -6675.56 | 381.32
| 14000 | 90 | 179.64 | 6912 | -6775.56 | 381.95
| 14100 | 90 | 179.64 | 6912 | -6875.56 | 382.58
| 14200 | 90 | 179.64 | 6912 | -6975.56 | 383.21
| 14300 | 90 | 179.64 | 6912 | -7075.56 | 383.84
| 14400 | 90 | 179.64 | 6912 | -7175.55 | 384.47
| 14500 | 90 | 179.64 | 6912 | -7275.55 | 385.1
| 14600 | 90 | 179.64 | 6912 | -7375.55 | 385.73
| 14700 | 90 | 179.64 | 6912 | -7475.55 | 386.36
| 14800 | 90 | 179.64 | 6912 | -7575.55 | 387
| 14900 | 90 | 179.64 | 6912 | -7675.54 | 387.63
| 15000 | 90 | 179.64 | 6912 | -7775.54 | 388.26
| 15100 | 90 | 179.64 | 6912 | -7875.54 | 388.89
| 15200 | 90 | 179.64 | 6912 | -7975.54 | 389.52
| 15300 | 90 | 179.64 | 6912 | -8075.54 | 390.15
| 15400 | 90 | 179.64 | 6912 | -8175.53 | 390.78
| 15500 | 90 | 179.64 | 6912 | -8275.53 | 391.41
| 15600 | 90 | 179.64 | 6912 | -8375.53 | 392.04
| 15700 | 90 | 179.64 | 6912 | -8475.53 | 392.67
| 15800 | 90 | 179.64 | 6912 | -8575.53 | 393.3
| 15900 | 90 | 179.64 | 6912 | -8675.52 | 393.93
| 16000 | 90 | 179.64 | 6912 | -8775.52 | 394.57
| 16100 | 90 | 179.64 | 6912 | -8875.52 | 395.2
| 16200 | 90 | 179.64 | 6912 | -8975.52 | 395.83
| 16300 | 90 | 179.64 | 6912 | -9075.52 | 396.46
| 16400 | 90 | 179.64 | 6912 | -9175.51 | 397.09
| 16500 | 90 | 179.64 | 6912 | -9275.51 | 397.72
| 16600 | 90 | 179.64 | 6912 | -9375.51 | 398.35
| 16700 | 90 | 179.64 | 6912 | -9475.51 | 398.98
| 16800 | 90 | 179.64 | 6912 | -9575.51 | 399.61
| 16900 | 90 | 179.64 | 6912 | -9675.5 | 400.24
| 16956.48 | 90 | 179.64 | 6912 | -9731.98 | 400.6

## Lookup (hidden)
North Reference | RetunValue | Grid Type | ReturnValue | Deviation Indicator | ReturnValue
| 3 |  | 5 |  | 4
True |  | SPCS-Colorado Central-NAD27 |  | Directional
Grid |  | SPCS-Colorado Central-NAD83 |  | High Angle
|  | SPCS-Colorado North-NAD27 |  | Horizontal
SPCS-Colorado North-NAD83
SPCS-Colorado South-NAD27
SPCS-Colorado South-NAD83
UTM-Zone 12 NAD27
UTM-Zone 12 NAD83
UTM-Zone 13 NAD27
UTM-Zone 13 NAD83