## Data
Header Information | measured depth (ft) | inclination (°) | azimuth (°) | true vertical depth (ft) | northing +N/-S (ft) | easting +E/-W (ft)
Operator Name | 0 | 0 | 0 | 0 | 0 | 0
Cub Creek Energy | 17 | 0 | 0 | 17 | 0 | 0
Operator Number | 100 | 0 | 0 | 100 | 0 | 0
10542 | 200 | 0 | 0 | 200 | 0 | 0
Well Name and Number | 300 | 0 | 0 | 300 | 0 | 0
Olander 19 | 400 | 0 | 0 | 400 | 0 | 0
API Number (if available) | 500 | 0 | 0 | 500 | 0 | 0
| 600 | 0 | 0 | 600 | 0 | 0
Location: QQ SEC TWP RGE | 700 | 0 | 0 | 700 | 0 | 0
NWNE-29-3N-68W | 800 | 0 | 0 | 800 | 0 | 0
Citing Type: Planned or Actual | 900 | 0 | 0 | 900 | 0 | 0
Actual | 1000 | 0 | 0 | 1000 | 0 | 0
Deviation Indicator | 1100 | 0 | 0 | 1100 | 0 | 0
Horizontal | 1200 | 0 | 0 | 1200 | 0 | 0
North Reference | 1300 | 0 | 0 | 1300 | 0 | 0
Grid | 1400 | 0 | 0 | 1400 | 0 | 0
Grid Type | 1500 | 0 | 0 | 1500 | 0 | 0
SPCS-Colorado North-NAD83 | 1517 | 0 | 58.31 | 1517 | 0 | 0
| 1600 | 1.66 | 58.31 | 1599.99 | 0.63 | 1.02
| 1700 | 3.66 | 58.31 | 1699.88 | 3.07 | 4.97
| 1800 | 5.66 | 58.31 | 1799.54 | 7.34 | 11.88
| 1900 | 7.66 | 58.31 | 1898.86 | 13.43 | 21.75
| 2000 | 9.66 | 58.31 | 1997.71 | 21.34 | 34.56
| 2100 | 11.66 | 58.31 | 2095.98 | 31.06 | 50.3
| 2147.96 | 12.62 | 58.31 | 2142.87 | 36.35 | 58.88
| 2200 | 12.62 | 58.31 | 2193.65 | 42.33 | 68.56
| 2300 | 12.62 | 58.31 | 2291.24 | 53.8 | 87.15
| 2400 | 12.62 | 58.31 | 2388.82 | 65.28 | 105.74
| 2500 | 12.62 | 58.31 | 2486.41 | 76.76 | 124.33
| 2600 | 12.62 | 58.31 | 2583.99 | 88.23 | 142.92
| 2700 | 12.62 | 58.31 | 2681.58 | 99.71 | 161.51
| 2800 | 12.62 | 58.31 | 2779.16 | 111.19 | 180.1
| 2900 | 12.62 | 58.31 | 2876.74 | 122.66 | 198.69
| 3000 | 12.62 | 58.31 | 2974.33 | 134.14 | 217.28
| 3100 | 12.62 | 58.31 | 3071.91 | 145.62 | 235.87
| 3200 | 12.62 | 58.31 | 3169.5 | 157.09 | 254.46
| 3300 | 12.62 | 58.31 | 3267.08 | 168.57 | 273.04
| 3400 | 12.62 | 58.31 | 3364.67 | 180.05 | 291.63
| 3500 | 12.62 | 58.31 | 3462.25 | 191.52 | 310.22
| 3600 | 12.62 | 58.31 | 3559.84 | 203 | 328.81
| 3700 | 12.62 | 58.31 | 3657.42 | 214.48 | 347.4
| 3800 | 12.62 | 58.31 | 3755 | 225.95 | 365.99
| 3900 | 12.62 | 58.31 | 3852.59 | 237.43 | 384.58
| 4000 | 12.62 | 58.31 | 3950.17 | 248.91 | 403.17
| 4100 | 12.62 | 58.31 | 4047.76 | 260.39 | 421.76
| 4200 | 12.62 | 58.31 | 4145.34 | 271.86 | 440.35
| 4300 | 12.62 | 58.31 | 4242.93 | 283.34 | 458.94
| 4400 | 12.62 | 58.31 | 4340.51 | 294.82 | 477.53
| 4500 | 12.62 | 58.31 | 4438.09 | 306.29 | 496.12
| 4600 | 12.62 | 58.31 | 4535.68 | 317.77 | 514.71
| 4700 | 12.62 | 58.31 | 4633.26 | 329.25 | 533.3
| 4800 | 12.62 | 58.31 | 4730.85 | 340.72 | 551.89
| 4900 | 12.62 | 58.31 | 4828.43 | 352.2 | 570.48
| 5000 | 12.62 | 58.31 | 4926.02 | 363.68 | 589.07
| 5100 | 12.62 | 58.31 | 5023.6 | 375.15 | 607.66
| 5200 | 12.62 | 58.31 | 5121.19 | 386.63 | 626.25
| 5300 | 12.62 | 58.31 | 5218.77 | 398.11 | 644.84
| 5400 | 12.62 | 58.31 | 5316.35 | 409.58 | 663.43
| 5500 | 12.62 | 58.31 | 5413.94 | 421.06 | 682.02
| 5600 | 12.62 | 58.31 | 5511.52 | 432.54 | 700.61
| 5700 | 12.62 | 58.31 | 5609.11 | 444.01 | 719.2
| 5800 | 12.62 | 58.31 | 5706.69 | 455.49 | 737.78
| 5900 | 12.62 | 58.31 | 5804.28 | 466.97 | 756.37
| 6000 | 12.62 | 58.31 | 5901.86 | 478.44 | 774.96
| 6100 | 12.62 | 58.31 | 5999.44 | 489.92 | 793.55
| 6200 | 12.62 | 58.31 | 6097.03 | 501.4 | 812.14
| 6300 | 12.62 | 58.31 | 6194.61 | 512.87 | 830.73
| 6392.95 | 12.62 | 58.31 | 6285.31 | 523.54 | 848.01
| 6400 | 12.27 | 61.16 | 6292.2 | 524.31 | 849.32
| 6500 | 11.6 | 110.91 | 6390.29 | 525.85 | 868.07
| 6600 | 17.78 | 143.02 | 6487.13 | 510.03 | 886.69
| 6700 | 26.36 | 156.94 | 6579.78 | 477.32 | 904.62
| 6800 | 35.66 | 164.18 | 6665.42 | 428.73 | 921.3
| 6900 | 45.22 | 168.7 | 6741.46 | 365.72 | 936.24
| 7000 | 54.92 | 171.92 | 6805.58 | 290.22 | 948.98
| 7100 | 64.68 | 174.45 | 6855.83 | 204.51 | 959.13
| 7200 | 74.47 | 176.59 | 6890.69 | 111.2 | 966.38
| 7300 | 84.29 | 178.54 | 6909.1 | 13.13 | 970.52
| 7358.17 | 90 | 179.64 | 6912 | -44.94 | 971.44
| 7400 | 90 | 179.64 | 6912 | -86.77 | 971.71
| 7500 | 90 | 179.64 | 6912 | -186.77 | 972.34
| 7600 | 90 | 179.64 | 6912 | -286.77 | 972.97
| 7700 | 90 | 179.64 | 6912 | -386.76 | 973.6
| 7800 | 90 | 179.64 | 6912 | -486.76 | 974.23
| 7900 | 90 | 179.64 | 6912 | -586.76 | 974.86
| 8000 | 90 | 179.64 | 6912 | -686.76 | 975.49
| 8100 | 90 | 179.64 | 6912 | -786.76 | 976.12
| 8200 | 90 | 179.64 | 6912 | -886.75 | 976.75
| 8300 | 90 | 179.64 | 6912 | -986.75 | 977.38
| 8400 | 90 | 179.64 | 6912 | -1086.75 | 978.01
| 8500 | 90 | 179.64 | 6912 | -1186.75 | 978.64
| 8600 | 90 | 179.64 | 6912 | -1286.75 | 979.27
| 8700 | 90 | 179.64 | 6912 | -1386.74 | 979.9
| 8800 | 90 | 179.64 | 6912 | -1486.74 | 980.53
| 8900 | 90 | 179.64 | 6912 | -1586.74 | 981.16
| 9000 | 90 | 179.64 | 6912 | -1686.74 | 981.79
| 9100 | 90 | 179.64 | 6912 | -1786.74 | 982.42
| 9200 | 90 | 179.64 | 6912 | -1886.73 | 983.05
| 9300 | 90 | 179.64 | 6912 | -1986.73 | 983.68
| 9400 | 90 | 179.64 | 6912 | -2086.73 | 984.31
| 9500 | 90 | 179.64 | 6912 | -2186.73 | 984.94
| 9600 | 90 | 179.64 | 6912 | -2286.73 | 985.57
| 9700 | 90 | 179.64 | 6912 | -2386.72 | 986.2
| 9800 | 90 | 179.64 | 6912 | -2486.72 | 986.83
| 9900 | 90 | 179.64 | 6912 | -2586.72 | 987.46
| 10000 | 90 | 179.64 | 6912 | -2686.72 | 988.09
| 10100 | 90 | 179.64 | 6912 | -2786.72 | 988.72
| 10200 | 90 | 179.64 | 6912 | -2886.71 | 989.35
| 10300 | 90 | 179.64 | 6912 | -2986.71 | 989.98
| 10400 | 90 | 179.64 | 6912 | -3086.71 | 990.62
| 10500 | 90 | 179.64 | 6912 | -3186.71 | 991.25
| 10600 | 90 | 179.64 | 6912 | -3286.71 | 991.88
| 10700 | 90 | 179.64 | 6912 | -3386.7 | 992.51
| 10800 | 90 | 179.64 | 6912 | -3486.7 | 993.14
| 10900 | 90 | 179.64 | 6912 | -3586.7 | 993.77
| 11000 | 90 | 179.64 | 6912 | -3686.7 | 994.4
| 11100 | 90 | 179.64 | 6912 | -3786.7 | 995.03
| 11200 | 90 | 179.64 | 6912 | -3886.69 | 995.66
| 11300 | 90 | 179.64 | 6912 | -3986.69 | 996.29
| 11400 | 90 | 179.64 | 6912 | -4086.69 | 996.92
| 11500 | 90 | 179.64 | 6912 | -4186.69 | 997.55
| 11600 | 90 | 179.64 | 6912 | -4286.69 | 998.18
| 11700 | 90 | 179.64 | 6912 | -4386.68 | 998.81
| 11800 | 90 | 179.64 | 6912 | -4486.68 | 999.44
| 11900 | 90 | 179.64 | 6912 | -4586.68 | 1000.07
| 12000 | 90 | 179.64 | 6912 | -4686.68 | 1000.7
| 12100 | 90 | 179.64 | 6912 | -4786.68 | 1001.33
| 12200 | 90 | 179.64 | 6912 | -4886.67 | 1001.96
| 12300 | 90 | 179.64 | 6912 | -4986.67 | 1002.59
| 12400 | 90 | 179.64 | 6912 | -5086.67 | 1003.22
| 12500 | 90 | 179.64 | 6912 | -5186.67 | 1003.85
| 12600 | 90 | 179.64 | 6912 | -5286.67 | 1004.48
| 12700 | 90 | 179.64 | 6912 | -5386.66 | 1005.11
| 12800 | 90 | 179.64 | 6912 | -5486.66 | 1005.74
| 12900 | 90 | 179.64 | 6912 | -5586.66 | 1006.37
| 13000 | 90 | 179.64 | 6912 | -5686.66 | 1007
| 13100 | 90 | 179.64 | 6912 | -5786.66 | 1007.63
| 13200 | 90 | 179.64 | 6912 | -5886.65 | 1008.26
| 13300 | 90 | 179.64 | 6912 | -5986.65 | 1008.89
| 13400 | 90 | 179.64 | 6912 | -6086.65 | 1009.53
| 13500 | 90 | 179.64 | 6912 | -6186.65 | 1010.16
| 13600 | 90 | 179.64 | 6912 | -6286.65 | 1010.79
| 13700 | 90 | 179.64 | 6912 | -6386.64 | 1011.42
| 13800 | 90 | 179.64 | 6912 | -6486.64 | 1012.05
| 13900 | 90 | 179.64 | 6912 | -6586.64 | 1012.68
| 14000 | 90 | 179.64 | 6912 | -6686.64 | 1013.31
| 14100 | 90 | 179.64 | 6912 | -6786.64 | 1013.94
| 14200 | 90 | 179.64 | 6912 | -6886.63 | 1014.57
| 14300 | 90 | 179.64 | 6912 | -6986.63 | 1015.2
| 14400 | 90 | 179.64 | 6912 | -7086.63 | 1015.83
| 14500 | 90 | 179.64 | 6912 | -7186.63 | 1016.46
| 14600 | 90 | 179.64 | 6912 | -7286.63 | 1017.09
| 14700 | 90 | 179.64 | 6912 | -7386.62 | 1017.72
| 14800 | 90 | 179.64 | 6912 | -7486.62 | 1018.35
| 14900 | 90 | 179.64 | 6912 | -7586.62 | 1018.98
| 15000 | 90 | 179.64 | 6912 | -7686.62 | 1019.61
| 15100 | 90 | 179.64 | 6912 | -7786.62 | 1020.24
| 15200 | 90 | 179.64 | 6912 | -7886.61 | 1020.87
| 15300 | 90 | 179.64 | 6912 | -7986.61 | 1021.5
| 15400 | 90 | 179.64 | 6912 | -8086.61 | 1022.13
| 15500 | 90 | 179.64 | 6912 | -8186.61 | 1022.76
| 15600 | 90 | 179.64 | 6912 | -8286.61 | 1023.39
| 15700 | 90 | 179.64 | 6912 | -8386.6 | 1024.02
| 15800 | 90 | 179.64 | 6912 | -8486.6 | 1024.65
| 15900 | 90 | 179.64 | 6912 | -8586.6 | 1025.28
| 16000 | 90 | 179.64 | 6912 | -8686.6 | 1025.91
| 16100 | 90 | 179.64 | 6912 | -8786.6 | 1026.54
| 16200 | 90 | 179.64 | 6912 | -8886.59 | 1027.17
| 16300 | 90 | 179.64 | 6912 | -8986.59 | 1027.8
| 16400 | 90 | 179.64 | 6912 | -9086.59 | 1028.44
| 16500 | 90 | 179.64 | 6912 | -9186.59 | 1029.07
| 16600 | 90 | 179.64 | 6912 | -9286.59 | 1029.7
| 16700 | 90 | 179.64 | 6912 | -9386.58 | 1030.33
| 16800 | 90 | 179.64 | 6912 | -9486.58 | 1030.96
| 16900 | 90 | 179.64 | 6912 | -9586.58 | 1031.59
| 17000 | 90 | 179.64 | 6912 | -9686.58 | 1032.22
| 17036.32 | 90 | 179.64 | 6912 | -9722.9 | 1032.45

## Lookup (hidden)
North Reference | RetunValue | Grid Type | ReturnValue | Deviation Indicator | ReturnValue
| 3 |  | 5 |  | 4
True |  | SPCS-Colorado Central-NAD27 |  | Directional
Grid |  | SPCS-Colorado Central-NAD83 |  | High Angle
|  | SPCS-Colorado North-NAD27 |  | Horizontal
SPCS-Colorado North-NAD83
SPCS-Colorado South-NAD27
SPCS-Colorado South-NAD83
UTM-Zone 12 NAD27
UTM-Zone 12 NAD83
UTM-Zone 13 NAD27
UTM-Zone 13 NAD83