## Data
Header Information | measured depth (ft) | inclination (°) | azimuth (°) | true vertical depth (ft) | northing +N/-S (ft) | easting +E/-W (ft)
Operator Name | 0 | 0 | 0 | 0 | 0 | 0
Cub Creek Energy | 17 | 0 | 0 | 17 | 0 | 0
Operator Number | 100 | 0 | 0 | 100 | 0 | 0
10542 | 200 | 0 | 0 | 200 | 0 | 0
Well Name and Number | 300 | 0 | 0 | 300 | 0 | 0
Olander 20 | 400 | 0 | 0 | 400 | 0 | 0
API Number (if available) | 500 | 0 | 0 | 500 | 0 | 0
| 600 | 0 | 0 | 600 | 0 | 0
Location: QQ SEC TWP RGE | 700 | 0 | 0 | 700 | 0 | 0
NWNE-29-3N-68W | 800 | 0 | 0 | 800 | 0 | 0
Citing Type: Planned or Actual | 900 | 0 | 0 | 900 | 0 | 0
Actual | 1000 | 0 | 0 | 1000 | 0 | 0
Deviation Indicator | 1100 | 0 | 0 | 1100 | 0 | 0
Horizontal | 1200 | 0 | 0 | 1200 | 0 | 0
North Reference | 1300 | 0 | 0 | 1300 | 0 | 0
Grid | 1400 | 0 | 0 | 1400 | 0 | 0
Grid Type | 1500 | 0 | 0 | 1500 | 0 | 0
SPCS-Colorado North-NAD83 | 1517 | 0 | 63.86 | 1517 | 0 | 0
| 1600 | 1.66 | 63.86 | 1599.99 | 0.53 | 1.08
| 1700 | 3.66 | 63.86 | 1699.88 | 2.57 | 5.25
| 1800 | 5.66 | 63.86 | 1799.54 | 6.15 | 12.54
| 1900 | 7.66 | 63.86 | 1898.86 | 11.26 | 22.95
| 2000 | 9.66 | 63.86 | 1997.71 | 17.9 | 36.47
| 2100 | 11.66 | 63.86 | 2095.98 | 26.05 | 53.07
| 2200 | 13.66 | 63.86 | 2193.55 | 35.7 | 72.74
| 2239.01 | 14.44 | 63.86 | 2231.39 | 39.87 | 81.25
| 2300 | 14.44 | 63.86 | 2290.45 | 46.57 | 94.9
| 2400 | 14.44 | 63.86 | 2387.29 | 57.56 | 117.29
| 2500 | 14.44 | 63.86 | 2484.14 | 68.55 | 139.67
| 2600 | 14.44 | 63.86 | 2580.98 | 79.53 | 162.06
| 2700 | 14.44 | 63.86 | 2677.82 | 90.52 | 184.44
| 2800 | 14.44 | 63.86 | 2774.66 | 101.51 | 206.83
| 2900 | 14.44 | 63.86 | 2871.5 | 112.49 | 229.22
| 3000 | 14.44 | 63.86 | 2968.34 | 123.48 | 251.6
| 3100 | 14.44 | 63.86 | 3065.18 | 134.47 | 273.99
| 3200 | 14.44 | 63.86 | 3162.02 | 145.45 | 296.38
| 3300 | 14.44 | 63.86 | 3258.86 | 156.44 | 318.76
| 3400 | 14.44 | 63.86 | 3355.7 | 167.43 | 341.15
| 3500 | 14.44 | 63.86 | 3452.54 | 178.41 | 363.54
| 3600 | 14.44 | 63.86 | 3549.38 | 189.4 | 385.92
| 3700 | 14.44 | 63.86 | 3646.23 | 200.39 | 408.31
| 3800 | 14.44 | 63.86 | 3743.07 | 211.37 | 430.69
| 3900 | 14.44 | 63.86 | 3839.91 | 222.36 | 453.08
| 4000 | 14.44 | 63.86 | 3936.75 | 233.35 | 475.47
| 4100 | 14.44 | 63.86 | 4033.59 | 244.33 | 497.85
| 4200 | 14.44 | 63.86 | 4130.43 | 255.32 | 520.24
| 4300 | 14.44 | 63.86 | 4227.27 | 266.31 | 542.63
| 4400 | 14.44 | 63.86 | 4324.11 | 277.29 | 565.01
| 4500 | 14.44 | 63.86 | 4420.95 | 288.28 | 587.4
| 4600 | 14.44 | 63.86 | 4517.79 | 299.26 | 609.78
| 4700 | 14.44 | 63.86 | 4614.63 | 310.25 | 632.17
| 4800 | 14.44 | 63.86 | 4711.48 | 321.24 | 654.56
| 4900 | 14.44 | 63.86 | 4808.32 | 332.22 | 676.94
| 5000 | 14.44 | 63.86 | 4905.16 | 343.21 | 699.33
| 5100 | 14.44 | 63.86 | 5002 | 354.2 | 721.72
| 5200 | 14.44 | 63.86 | 5098.84 | 365.18 | 744.1
| 5300 | 14.44 | 63.86 | 5195.68 | 376.17 | 766.49
| 5400 | 14.44 | 63.86 | 5292.52 | 387.16 | 788.87
| 5500 | 14.44 | 63.86 | 5389.36 | 398.14 | 811.26
| 5600 | 14.44 | 63.86 | 5486.2 | 409.13 | 833.65
| 5700 | 14.44 | 63.86 | 5583.04 | 420.12 | 856.03
| 5800 | 14.44 | 63.86 | 5679.88 | 431.1 | 878.42
| 5900 | 14.44 | 63.86 | 5776.72 | 442.09 | 900.81
| 6000 | 14.44 | 63.86 | 5873.57 | 453.08 | 923.19
| 6100 | 14.44 | 63.86 | 5970.41 | 464.06 | 945.58
| 6200 | 14.44 | 63.86 | 6067.25 | 475.05 | 967.96
| 6300 | 14.44 | 63.86 | 6164.09 | 486.04 | 990.35
| 6400 | 14.44 | 63.86 | 6260.93 | 497.02 | 1012.74
| 6433.45 | 14.44 | 63.86 | 6293.32 | 500.7 | 1020.22
| 6500 | 13.06 | 91.54 | 6358.03 | 504.16 | 1035.21
| 6600 | 16.65 | 128.81 | 6454.89 | 494.85 | 1057.73
| 6700 | 24.09 | 148.4 | 6548.67 | 468.41 | 1079.64
| 6800 | 32.86 | 158.6 | 6636.54 | 425.66 | 1100.28
| 6900 | 42.14 | 164.79 | 6715.82 | 367.88 | 1119.03
| 7000 | 51.64 | 169.07 | 6784.09 | 296.83 | 1135.31
| 7100 | 61.27 | 172.34 | 6839.3 | 214.68 | 1148.63
| 7200 | 70.95 | 175.05 | 6879.76 | 123.91 | 1158.58
| 7300 | 80.68 | 177.46 | 6904.23 | 27.28 | 1164.87
| 7395.71 | 90 | 179.64 | 6912 | -67.97 | 1167.27
| 7400 | 90 | 179.64 | 6912 | -72.26 | 1167.3
| 7500 | 90 | 179.64 | 6912 | -172.26 | 1167.93
| 7600 | 90 | 179.64 | 6912 | -272.25 | 1168.56
| 7700 | 90 | 179.64 | 6912 | -372.25 | 1169.19
| 7800 | 90 | 179.64 | 6912 | -472.25 | 1169.82
| 7900 | 90 | 179.64 | 6912 | -572.25 | 1170.45
| 8000 | 90 | 179.64 | 6912 | -672.25 | 1171.08
| 8100 | 90 | 179.64 | 6912 | -772.24 | 1171.71
| 8200 | 90 | 179.64 | 6912 | -872.24 | 1172.34
| 8300 | 90 | 179.64 | 6912 | -972.24 | 1172.97
| 8400 | 90 | 179.64 | 6912 | -1072.24 | 1173.6
| 8500 | 90 | 179.64 | 6912 | -1172.24 | 1174.23
| 8600 | 90 | 179.64 | 6912 | -1272.23 | 1174.86
| 8700 | 90 | 179.64 | 6912 | -1372.23 | 1175.49
| 8800 | 90 | 179.64 | 6912 | -1472.23 | 1176.12
| 8900 | 90 | 179.64 | 6912 | -1572.23 | 1176.75
| 9000 | 90 | 179.64 | 6912 | -1672.23 | 1177.38
| 9100 | 90 | 179.64 | 6912 | -1772.22 | 1178.01
| 9200 | 90 | 179.64 | 6912 | -1872.22 | 1178.64
| 9300 | 90 | 179.64 | 6912 | -1972.22 | 1179.27
| 9400 | 90 | 179.64 | 6912 | -2072.22 | 1179.9
| 9500 | 90 | 179.64 | 6912 | -2172.22 | 1180.53
| 9600 | 90 | 179.64 | 6912 | -2272.21 | 1181.16
| 9700 | 90 | 179.64 | 6912 | -2372.21 | 1181.79
| 9800 | 90 | 179.64 | 6912 | -2472.21 | 1182.42
| 9900 | 90 | 179.64 | 6912 | -2572.21 | 1183.05
| 10000 | 90 | 179.64 | 6912 | -2672.21 | 1183.68
| 10100 | 90 | 179.64 | 6912 | -2772.2 | 1184.31
| 10200 | 90 | 179.64 | 6912 | -2872.2 | 1184.94
| 10300 | 90 | 179.64 | 6912 | -2972.2 | 1185.57
| 10400 | 90 | 179.64 | 6912 | -3072.2 | 1186.2
| 10500 | 90 | 179.64 | 6912 | -3172.2 | 1186.83
| 10600 | 90 | 179.64 | 6912 | -3272.19 | 1187.46
| 10700 | 90 | 179.64 | 6912 | -3372.19 | 1188.09
| 10800 | 90 | 179.64 | 6912 | -3472.19 | 1188.72
| 10900 | 90 | 179.64 | 6912 | -3572.19 | 1189.35
| 11000 | 90 | 179.64 | 6912 | -3672.19 | 1189.98
| 11100 | 90 | 179.64 | 6912 | -3772.18 | 1190.61
| 11200 | 90 | 179.64 | 6912 | -3872.18 | 1191.24
| 11300 | 90 | 179.64 | 6912 | -3972.18 | 1191.87
| 11400 | 90 | 179.64 | 6912 | -4072.18 | 1192.5
| 11500 | 90 | 179.64 | 6912 | -4172.18 | 1193.13
| 11600 | 90 | 179.64 | 6912 | -4272.18 | 1193.76
| 11700 | 90 | 179.64 | 6912 | -4372.17 | 1194.39
| 11800 | 90 | 179.64 | 6912 | -4472.17 | 1195.02
| 11900 | 90 | 179.64 | 6912 | -4572.17 | 1195.65
| 12000 | 90 | 179.64 | 6912 | -4672.17 | 1196.28
| 12100 | 90 | 179.64 | 6912 | -4772.17 | 1196.91
| 12200 | 90 | 179.64 | 6912 | -4872.16 | 1197.54
| 12300 | 90 | 179.64 | 6912 | -4972.16 | 1198.17
| 12400 | 90 | 179.64 | 6912 | -5072.16 | 1198.8
| 12500 | 90 | 179.64 | 6912 | -5172.16 | 1199.43
| 12600 | 90 | 179.64 | 6912 | -5272.16 | 1200.06
| 12700 | 90 | 179.64 | 6912 | -5372.15 | 1200.69
| 12800 | 90 | 179.64 | 6912 | -5472.15 | 1201.32
| 12900 | 90 | 179.64 | 6912 | -5572.15 | 1201.95
| 13000 | 90 | 179.64 | 6912 | -5672.15 | 1202.58
| 13100 | 90 | 179.64 | 6912 | -5772.15 | 1203.21
| 13200 | 90 | 179.64 | 6912 | -5872.14 | 1203.84
| 13300 | 90 | 179.64 | 6912 | -5972.14 | 1204.47
| 13400 | 90 | 179.64 | 6912 | -6072.14 | 1205.1
| 13500 | 90 | 179.64 | 6912 | -6172.14 | 1205.73
| 13600 | 90 | 179.64 | 6912 | -6272.14 | 1206.36
| 13700 | 90 | 179.64 | 6912 | -6372.13 | 1206.99
| 13800 | 90 | 179.64 | 6912 | -6472.13 | 1207.62
| 13900 | 90 | 179.64 | 6912 | -6572.13 | 1208.25
| 14000 | 90 | 179.64 | 6912 | -6672.13 | 1208.88
| 14100 | 90 | 179.64 | 6912 | -6772.13 | 1209.51
| 14200 | 90 | 179.64 | 6912 | -6872.12 | 1210.14
| 14300 | 90 | 179.64 | 6912 | -6972.12 | 1210.77
| 14400 | 90 | 179.64 | 6912 | -7072.12 | 1211.41
| 14500 | 90 | 179.64 | 6912 | -7172.12 | 1212.04
| 14600 | 90 | 179.64 | 6912 | -7272.12 | 1212.67
| 14700 | 90 | 179.64 | 6912 | -7372.11 | 1213.3
| 14800 | 90 | 179.64 | 6912 | -7472.11 | 1213.93
| 14900 | 90 | 179.64 | 6912 | -7572.11 | 1214.56
| 15000 | 90 | 179.64 | 6912 | -7672.11 | 1215.19
| 15100 | 90 | 179.64 | 6912 | -7772.11 | 1215.82
| 15200 | 90 | 179.64 | 6912 | -7872.1 | 1216.45
| 15300 | 90 | 179.64 | 6912 | -7972.1 | 1217.08
| 15400 | 90 | 179.64 | 6912 | -8072.1 | 1217.71
| 15500 | 90 | 179.64 | 6912 | -8172.1 | 1218.34
| 15600 | 90 | 179.64 | 6912 | -8272.1 | 1218.97
| 15700 | 90 | 179.64 | 6912 | -8372.09 | 1219.6
| 15800 | 90 | 179.64 | 6912 | -8472.09 | 1220.23
| 15900 | 90 | 179.64 | 6912 | -8572.09 | 1220.86
| 16000 | 90 | 179.64 | 6912 | -8672.09 | 1221.49
| 16100 | 90 | 179.64 | 6912 | -8772.09 | 1222.12
| 16200 | 90 | 179.64 | 6912 | -8872.08 | 1222.75
| 16300 | 90 | 179.64 | 6912 | -8972.08 | 1223.38
| 16400 | 90 | 179.64 | 6912 | -9072.08 | 1224.01
| 16500 | 90 | 179.64 | 6912 | -9172.08 | 1224.64
| 16600 | 90 | 179.64 | 6912 | -9272.08 | 1225.27
| 16700 | 90 | 179.64 | 6912 | -9372.07 | 1225.9
| 16800 | 90 | 179.64 | 6912 | -9472.07 | 1226.53
| 16900 | 90 | 179.64 | 6912 | -9572.07 | 1227.16
| 17000 | 90 | 179.64 | 6912 | -9672.07 | 1227.79
| 17073.86 | 90 | 179.64 | 6912 | -9745.92 | 1228.25

## Lookup (hidden)
North Reference | RetunValue | Grid Type | ReturnValue | Deviation Indicator | ReturnValue
| 3 |  | 5 |  | 4
True |  | SPCS-Colorado Central-NAD27 |  | Directional
Grid |  | SPCS-Colorado Central-NAD83 |  | High Angle
|  | SPCS-Colorado North-NAD27 |  | Horizontal
SPCS-Colorado North-NAD83
SPCS-Colorado South-NAD27
SPCS-Colorado South-NAD83
UTM-Zone 12 NAD27
UTM-Zone 12 NAD83
UTM-Zone 13 NAD27
UTM-Zone 13 NAD83