## Data
Header Information | measured depth (ft) | inclination (°) | azimuth (°) | true vertical depth (ft) | northing +N/-S (ft) | easting +E/-W (ft)
Operator Name | 400 | 0 | 0 | 400 | 0 | 0 | CC 0697-04-SWD1
Laramie Energy, LLC. | 500 | 3 | 62.707 | 499.954 | 1.2 | 2.326 | CC Federal 0697-03-01W
Operator Number | 600 | 6 | 62.707 | 599.635 | 4.797 | 9.298 | CC Federal 0697-03-02W
10433 | 700 | 9 | 62.707 | 698.768 | 10.782 | 20.896 | CC Federal 0697-03-03W
Well Name and Number | 800 | 12 | 62.707 | 797.082 | 19.137 | 37.089 | CC Federal 0697-04-01E
CC Federal 0697-03-06W | 900 | 15 | 62.707 | 894.308 | 29.84 | 57.832 | CC Federal 0697-04-02E
API Number (if available) | 1000 | 18 | 62.707 | 990.179 | 42.862 | 83.069 | CC Federal 0697-03-04W
| 1100 | 21 | 62.707 | 1084.432 | 58.166 | 112.73 | CC Federal 0697-03-05W
Location: QQ SEC TWP RGE | 1110.343 | 21.31 | 62.707 | 1094.079 | 59.878 | 116.048 | CC Federal 0697-04-03E
NENE 4 6S 97W | 1200 | 21.31 | 62.707 | 1177.605 | 74.819 | 145.003 | CC Federal 0697-04-04E
Citing Type: Planned or Actual | 1300 | 21.31 | 62.707 | 1270.768 | 91.483 | 177.299 | CC Federal 0697-03-06W
Planned | 1400 | 21.31 | 62.707 | 1363.93 | 108.147 | 209.595 | CC Federal 0697-03-07W
Deviation Indicator | 1500 | 21.31 | 62.707 | 1457.093 | 124.811 | 241.892 | CC Federal 0697-04-05E
Directional | 1600 | 21.31 | 62.707 | 1550.255 | 141.475 | 274.188 | CC 0697-04-06E
North Reference | 1700 | 21.31 | 62.707 | 1643.418 | 158.139 | 306.484 | CC Federal 0697-03-08W
True | 1800 | 21.31 | 62.707 | 1736.581 | 174.803 | 338.78 | CC 0697-03-09W
Grid Type | 1900 | 21.31 | 62.707 | 1829.743 | 191.467 | 371.076 | CC 0697-04-07E
#VALUE! | 2000 | 21.31 | 62.707 | 1922.906 | 208.131 | 403.372 | CC 0697-04-08E
| 2100 | 21.31 | 62.707 | 2016.068 | 224.796 | 435.668 | CC 0697-03-10W
| 2200 | 21.31 | 62.707 | 2109.231 | 241.46 | 467.964 | CC 0697-04-09E
| 2300 | 21.31 | 62.707 | 2202.394 | 258.124 | 500.26 | CC 0697-04-10E
| 2400 | 21.31 | 62.707 | 2295.556 | 274.788 | 532.557
| 2500 | 21.31 | 62.707 | 2388.719 | 291.452 | 564.853
| 2600 | 21.31 | 62.707 | 2481.881 | 308.116 | 597.149
| 2700 | 21.31 | 62.707 | 2575.044 | 324.78 | 629.445
| 2800 | 21.31 | 62.707 | 2668.207 | 341.444 | 661.741
| 2900 | 21.31 | 62.707 | 2761.369 | 358.108 | 694.037
| 3000 | 21.31 | 62.707 | 2854.532 | 374.773 | 726.333
| 3100 | 21.31 | 62.707 | 2947.694 | 391.437 | 758.629
| 3200 | 21.31 | 62.707 | 3040.857 | 408.101 | 790.925
| 3300 | 21.31 | 62.707 | 3134.02 | 424.765 | 823.222
| 3400 | 21.31 | 62.707 | 3227.182 | 441.429 | 855.518
| 3500 | 21.31 | 62.707 | 3320.345 | 458.093 | 887.814
| 3600 | 21.31 | 62.707 | 3413.507 | 474.757 | 920.11
| 3700 | 21.31 | 62.707 | 3506.67 | 491.421 | 952.406
| 3800 | 21.31 | 62.707 | 3599.832 | 508.085 | 984.702
| 3900 | 21.31 | 62.707 | 3692.995 | 524.749 | 1016.998
| 4000 | 21.31 | 62.707 | 3786.158 | 541.414 | 1049.294
| 4100 | 21.31 | 62.707 | 3879.32 | 558.078 | 1081.59
| 4200 | 21.31 | 62.707 | 3972.483 | 574.742 | 1113.887
| 4300 | 21.31 | 62.707 | 4065.645 | 591.406 | 1146.183
| 4400 | 21.31 | 62.707 | 4158.808 | 608.07 | 1178.479
| 4500 | 21.31 | 62.707 | 4251.971 | 624.734 | 1210.775
| 4600 | 21.31 | 62.707 | 4345.133 | 641.398 | 1243.071
| 4700 | 21.31 | 62.707 | 4438.296 | 658.062 | 1275.367
| 4800 | 21.31 | 62.707 | 4531.458 | 674.726 | 1307.663
| 4900 | 21.31 | 62.707 | 4624.621 | 691.391 | 1339.959
| 5000 | 21.31 | 62.707 | 4717.784 | 708.055 | 1372.256
| 5100 | 21.31 | 62.707 | 4810.946 | 724.719 | 1404.552
| 5200 | 21.31 | 62.707 | 4904.109 | 741.383 | 1436.848
| 5300 | 21.31 | 62.707 | 4997.271 | 758.047 | 1469.144
| 5400 | 21.31 | 62.707 | 5090.434 | 774.711 | 1501.44
| 5500 | 21.31 | 62.707 | 5183.597 | 791.375 | 1533.736
| 5600 | 21.31 | 62.707 | 5276.759 | 808.039 | 1566.032
| 5700 | 21.31 | 62.707 | 5369.922 | 824.703 | 1598.328
| 5800 | 21.31 | 62.707 | 5463.084 | 841.368 | 1630.624
| 5900 | 21.31 | 62.707 | 5556.247 | 858.032 | 1662.921
| 6000 | 21.31 | 62.707 | 5649.409 | 874.696 | 1695.217
| 6100 | 21.31 | 62.707 | 5742.572 | 891.36 | 1727.513
| 6200 | 21.31 | 62.707 | 5835.735 | 908.024 | 1759.809
| 6300 | 21.31 | 62.707 | 5928.897 | 924.688 | 1792.105
| 6400 | 21.31 | 62.707 | 6022.06 | 941.352 | 1824.401
| 6500 | 21.31 | 62.707 | 6115.222 | 958.016 | 1856.697
| 6600 | 21.31 | 62.707 | 6208.385 | 974.68 | 1888.993
| 6700 | 21.31 | 62.707 | 6301.548 | 991.345 | 1921.289
| 6800 | 21.31 | 62.707 | 6394.71 | 1008.009 | 1953.586
| 6900 | 21.31 | 62.707 | 6487.873 | 1024.673 | 1985.882
| 7000 | 21.31 | 62.707 | 6581.035 | 1041.337 | 2018.178
| 7100 | 21.31 | 62.707 | 6674.198 | 1058.001 | 2050.474
| 7200 | 21.31 | 62.707 | 6767.361 | 1074.665 | 2082.77
| 7300 | 21.31 | 62.707 | 6860.523 | 1091.329 | 2115.066
| 7347.657 | 21.31 | 62.707 | 6904.921 | 1099.271 | 2130.457
| 7400 | 19.74 | 62.707 | 6953.94 | 1107.686 | 2146.766
| 7500 | 16.74 | 62.707 | 7048.905 | 1122.036 | 2174.579
| 7600 | 13.74 | 62.707 | 7145.377 | 1134.088 | 2197.936
| 7700 | 10.74 | 62.707 | 7243.093 | 1143.808 | 2216.774
| 7800 | 7.74 | 62.707 | 7341.784 | 1151.17 | 2231.042
| 7900 | 4.74 | 62.707 | 7441.18 | 1156.154 | 2240.7
| 8000 | 1.74 | 62.707 | 7541.009 | 1158.745 | 2245.722
| 8058 | 0 | 0 | 7599 | 1159.149 | 2246.505
| 8100 | 0 | 0 | 7641 | 1159.149 | 2246.505
| 8200 | 0 | 0 | 7741 | 1159.149 | 2246.505
| 8300 | 0 | 0 | 7841 | 1159.149 | 2246.505
| 8400 | 0 | 0 | 7941 | 1159.149 | 2246.505
| 8500 | 0 | 0 | 8041 | 1159.149 | 2246.505
| 8600 | 0 | 0 | 8141 | 1159.149 | 2246.505
| 8700 | 0 | 0 | 8241 | 1159.149 | 2246.505
| 8800 | 0 | 0 | 8341 | 1159.149 | 2246.505
| 8900 | 0 | 0 | 8441 | 1159.149 | 2246.505
| 9000 | 0 | 0 | 8541 | 1159.149 | 2246.505
| 9100 | 0 | 0 | 8641 | 1159.149 | 2246.505
| 9200 | 0 | 0 | 8741 | 1159.149 | 2246.505
| 9300 | 0 | 0 | 8841 | 1159.149 | 2246.505
| 9400 | 0 | 0 | 8941 | 1159.149 | 2246.505
| 9500 | 0 | 0 | 9041 | 1159.149 | 2246.505
| 9600 | 0 | 0 | 9141 | 1159.149 | 2246.505
| 9700 | 0 | 0 | 9241 | 1159.149 | 2246.505
| 9800 | 0 | 0 | 9341 | 1159.149 | 2246.505
| 9900 | 0 | 0 | 9441 | 1159.149 | 2246.505
| 10000 | 0 | 0 | 9541 | 1159.149 | 2246.505
| 10100 | 0 | 0 | 9641 | 1159.149 | 2246.505
| 10200 | 0 | 0 | 9741 | 1159.149 | 2246.505
| 10300 | 0 | 0 | 9841 | 1159.149 | 2246.505
| 10400 | 0 | 0 | 9941 | 1159.149 | 2246.505
| 10500 | 0 | 0 | 10041 | 1159.149 | 2246.505
| 10600 | 0 | 0 | 10141 | 1159.149 | 2246.505
| 10700 | 0 | 0 | 10241 | 1159.149 | 2246.505
| 10719 | 0 | 0 | 10260 | 1159.149 | 2246.505

## Sheet1 (hidden)
Nichols Federal 0994-24-21E
Nichols 0994-24-21W
Nichols 0994-24-20W
Nichols Federal 0994-24-20E
Nichols Federal 0994-24-19E
Nichols 0994-24-19W
Nichols 0994-24-18W
Nichols Federal 0994-24-18E
Nichols Federal 0994-24-17E
Nichols 0994-24-17W
Nichols 0994-24-16E
Nichols 0994-24-15E
Nichols 0994-24-16W
Nichols 0994-24-13E
Nichols 0994-24-12E
Nichols 0994-24-12W
Nichols 0994-24-11W
Nichols 0994-24-11E
Nichols 0994-24-10E
Nichols 0994-24-10W

## Lookup (hidden)
North Reference | RetunValue | Grid Type | ReturnValue | Deviation Indicator | ReturnValue
| 2 |  | 0 |  | 2
True |  | SPCS-Colorado Central-NAD27 |  | Directional
Grid |  | SPCS-Colorado Central-NAD83 |  | High Angle
|  | SPCS-Colorado North-NAD27 |  | Horizontal
SPCS-Colorado North-NAD83
SPCS-Colorado South-NAD27
SPCS-Colorado South-NAD83
UTM-Zone 12 NAD27
UTM-Zone 12 NAD83
UTM-Zone 13 NAD27
UTM-Zone 13 NAD83