## Data
Header Information | measured depth (ft) | inclination (°) | azimuth (°) | true vertical depth (ft) | northing +N/-S (ft) | easting +E/-W (ft)
Operator Name | 0 | 0 | 0 | 0 | 0 | 0
HighPoint Resources | 153 | 0.31 | 6.73 | 153 | 0.41 | 0.05
Operator Number | 195 | 0.18 | 168.89 | 195 | 0.46 | 0.07
| 239 | 0.31 | 245.97 | 239 | 0.34 | -0.02
Well Name and Number | 284 | 0.22 | 331.27 | 284 | 0.37 | -0.17
Critter Creek 15-6104BE | 328 | 0.23 | 315.94 | 328 | 0.51 | -0.28
API Number (if available) | 372 | 0.35 | 219.82 | 372 | 0.47 | -0.42
05-123-47302 | 417 | 0.62 | 273.04 | 417 | 0.37 | -0.75
Location: QQ SEC TWP RGE | 461 | 0.44 | 214.77 | 460.99 | 0.25 | -1.09
Sec 15 T11N R63W | 505 | 1.05 | 121.6 | 504.99 | -0.1 | -0.84
Citing Type: Planned or Actual | 549 | 0.73 | 138.6 | 548.99 | -0.52 | -0.31
ACTUAL | 593 | 1.14 | 117.6 | 592.98 | -0.94 | 0.26
Deviation Indicator | 638 | 1.71 | 93.39 | 637.97 | -1.18 | 1.33
Horizontal | 682 | 1.45 | 77.37 | 681.95 | -1.1 | 2.53
North Reference | 726 | 1.8 | 100.33 | 725.93 | -1.1 | 3.75
True | 771 | 2.59 | 81 | 770.9 | -1.07 | 5.45
Grid Type | 815 | 2.76 | 98.86 | 814.85 | -1.08 | 7.48
#VALUE! | 859 | 3.52 | 99.72 | 858.79 | -1.47 | 9.86
| 903 | 2.94 | 102.84 | 902.72 | -1.95 | 12.29
| 935 | 3.5 | 101.85 | 934.67 | -2.33 | 14.04
| 967 | 3.78 | 102 | 966.6 | -2.75 | 16.03
| 999 | 4.26 | 99.37 | 998.52 | -3.16 | 18.24
| 1030 | 4.53 | 93.65 | 1029.43 | -3.43 | 20.59
| 1062 | 4.87 | 96.44 | 1061.32 | -3.66 | 23.2
| 1093 | 4.97 | 89.52 | 1092.21 | -3.8 | 25.85
| 1125 | 4.88 | 92.28 | 1124.09 | -3.84 | 28.6
| 1157 | 5.27 | 92.29 | 1155.97 | -3.95 | 31.43
| 1189 | 5.36 | 85.26 | 1187.83 | -3.89 | 34.39
| 1220 | 5.67 | 79.2 | 1218.69 | -3.48 | 37.33
| 1252 | 6.15 | 77.7 | 1250.52 | -2.82 | 40.56
| 1284 | 6.47 | 78.8 | 1282.32 | -2.11 | 44.01
| 1315 | 6.28 | 76.91 | 1313.13 | -1.38 | 47.37
| 1347 | 6.38 | 78.03 | 1344.94 | -0.62 | 50.81
| 1379 | 6.28 | 79.44 | 1376.74 | 0.07 | 54.27
| 1411 | 5.8 | 81.69 | 1408.56 | 0.63 | 57.59
| 1442 | 6.11 | 84.34 | 1439.4 | 1.02 | 60.79
| 1494 | 5.93 | 88.12 | 1491.11 | 1.38 | 66.22
| 1607 | 5.19 | 89.76 | 1603.58 | 1.59 | 77.17
| 1699 | 6.74 | 98.77 | 1695.08 | 0.78 | 86.67
| 1790 | 9.94 | 104.97 | 1785.11 | -2.06 | 99.54
| 1881 | 12.02 | 100.79 | 1874.44 | -5.86 | 116.43
| 1973 | 13.24 | 107.2 | 1964.21 | -10.77 | 135.91
| 2063 | 14.89 | 111.1 | 2051.51 | -17.98 | 156.55
| 2154 | 16.55 | 114.44 | 2139.11 | -27.56 | 179.25
| 2245 | 18.6 | 123.7 | 2225.87 | -40.97 | 203.14
| 2337 | 21.04 | 122.37 | 2312.42 | -57.96 | 229.29
| 2431 | 21.68 | 121.4 | 2399.96 | -76.04 | 258.37
| 2524 | 20.8 | 116.92 | 2486.65 | -92.47 | 287.75
| 2618 | 21.73 | 115.77 | 2574.25 | -107.59 | 318.31
| 2711 | 22.52 | 115.47 | 2660.4 | -122.73 | 349.89
| 2805 | 21.8 | 113.02 | 2747.46 | -137.3 | 382.21
| 2898 | 20.6 | 112.51 | 2834.16 | -150.32 | 413.22
| 2992 | 20.41 | 115.41 | 2922.21 | -163.68 | 443.3
| 3086 | 21.61 | 115.58 | 3009.96 | -178.19 | 473.72
| 3179 | 21.31 | 121.7 | 3096.52 | -194.47 | 503.55
| 3273 | 22.24 | 125.09 | 3183.82 | -213.67 | 532.64
| 3368 | 21.59 | 123.75 | 3271.95 | -233.71 | 561.88
| 3462 | 21.04 | 122.62 | 3359.52 | -252.42 | 590.47
| 3556 | 22.41 | 122.69 | 3446.84 | -271.19 | 619.77
| 3650 | 22.34 | 120.85 | 3533.77 | -290.03 | 650.18
| 3743 | 22.22 | 120.17 | 3619.82 | -307.93 | 680.56
| 3838 | 22.24 | 119.08 | 3707.76 | -325.7 | 711.8
| 3931 | 22.12 | 117.29 | 3793.88 | -342.28 | 742.74
| 4025 | 21.51 | 116.41 | 3881.15 | -358.06 | 773.91
| 4119 | 21.01 | 113.93 | 3968.75 | -372.56 | 804.74
| 4213 | 22.02 | 117.75 | 4056.21 | -387.6 | 835.74
| 4307 | 22.58 | 123.07 | 4143.19 | -405.66 | 866.47
| 4400 | 22.24 | 121.88 | 4229.16 | -424.69 | 896.37
| 4494 | 22.47 | 120.4 | 4316.1 | -443.18 | 926.97
| 4588 | 23.09 | 118.77 | 4402.77 | -461.14 | 958.62
| 4682 | 23.46 | 116.9 | 4489.12 | -478.48 | 991.47
| 4776 | 23.76 | 116.21 | 4575.25 | -495.31 | 1025.14
| 4869 | 21.48 | 119.56 | 4661.09 | -511.98 | 1056.77
| 4963 | 21.44 | 117.76 | 4748.58 | -528.48 | 1086.94
| 5057 | 20.77 | 116.51 | 4836.27 | -543.92 | 1117.06
| 5150 | 20.29 | 115.79 | 4923.37 | -558.29 | 1146.33
| 5244 | 18.19 | 116.39 | 5012.11 | -571.91 | 1174.16
| 5337 | 17.61 | 119.79 | 5100.61 | -585.35 | 1199.37
| 5431 | 17.59 | 120.32 | 5190.21 | -599.59 | 1223.97
| 5525 | 16.64 | 119.86 | 5280.05 | -613.46 | 1247.9
| 5618 | 15.85 | 118.78 | 5369.33 | -626.2 | 1270.58
| 5711 | 15.18 | 117.35 | 5458.94 | -637.91 | 1292.53
| 5805 | 13.93 | 116.91 | 5549.93 | -648.69 | 1313.55
| 5897 | 11.74 | 118.27 | 5639.62 | -658.13 | 1331.67
| 5989 | 10.91 | 114.44 | 5729.83 | -666.17 | 1347.84
| 6085 | 8.87 | 119.14 | 5824.4 | -673.53 | 1362.58
| 6179 | 8.17 | 119.92 | 5917.36 | -680.39 | 1374.7
| 6273 | 6.94 | 120.7 | 6010.55 | -686.62 | 1385.37
| 6366 | 5.45 | 116.87 | 6103 | -691.49 | 1394.14
| 6460 | 4.91 | 113.51 | 6196.62 | -695.11 | 1401.81
| 6554 | 3.89 | 128.6 | 6290.34 | -698.7 | 1407.99
| 6646 | 2.49 | 110.76 | 6382.2 | -701.36 | 1412.3
| 6740 | 2.27 | 106.55 | 6476.12 | -702.61 | 1415.99
| 6834 | 0.98 | 90.07 | 6570.08 | -703.14 | 1418.58
| 6929 | 1.01 | 72.02 | 6665.06 | -702.89 | 1420.19
| 7022 | 8.14 | 7.67 | 6757.73 | -696.1 | 1421.85
| 7116 | 15.6 | 9.58 | 6849.66 | -677.01 | 1424.85
| 7210 | 21.87 | 4.22 | 6938.64 | -647.06 | 1428.24
| 7305 | 29.08 | 5.31 | 7024.34 | -606.37 | 1431.69
| 7397 | 38.59 | 6.81 | 7100.68 | -555.5 | 1437.17
| 7492 | 48.16 | 1.86 | 7169.67 | -490.54 | 1441.85
| 7586 | 58.21 | 0.69 | 7225.93 | -415.41 | 1443.47
| 7680 | 66.42 | 358.25 | 7269.57 | -332.25 | 1442.63
| 7774 | 75.77 | 1.35 | 7300 | -243.43 | 1442.39
| 7868 | 81.37 | 2.26 | 7318.62 | -151.38 | 1445.3
| 7905 | 87.41 | 4.18 | 7322.23 | -114.64 | 1447.37
| 7977 | 89.8 | 3.18 | 7323.99 | -42.81 | 1451.99
| 8071 | 90.17 | 359.76 | 7324.01 | 51.14 | 1454.4
| 8165 | 90.17 | 359.11 | 7323.73 | 145.14 | 1453.47
| 8259 | 89.97 | 358.74 | 7323.62 | 239.12 | 1451.71
| 8352 | 90 | 358.77 | 7323.64 | 332.1 | 1449.69
| 8445 | 90.74 | 358.3 | 7323.04 | 425.07 | 1447.31
| 8539 | 89.77 | 357.48 | 7322.62 | 519 | 1443.85
| 8634 | 90.34 | 357.67 | 7322.53 | 613.91 | 1439.83
| 8728 | 89.5 | 358.69 | 7322.66 | 707.86 | 1436.84
| 8822 | 90.67 | 358.82 | 7322.52 | 801.84 | 1434.8
| 8916 | 87.95 | 359.01 | 7323.66 | 895.81 | 1433.02
| 9010 | 88.19 | 358.63 | 7326.82 | 989.73 | 1431.09
| 9104 | 88.08 | 358.73 | 7329.88 | 1083.66 | 1428.92
| 9197 | 88.52 | 358.95 | 7332.64 | 1176.6 | 1427.04
| 9291 | 90.37 | 0.94 | 7333.55 | 1270.59 | 1426.95
| 9385 | 90.07 | 359.62 | 7333.19 | 1364.58 | 1427.41
| 9479 | 89.9 | 358.3 | 7333.21 | 1458.56 | 1425.7
| 9573 | 90.77 | 359.67 | 7332.66 | 1552.54 | 1424.04
| 9667 | 90.44 | 359.46 | 7331.67 | 1646.54 | 1423.32
| 9761 | 90.07 | 0.42 | 7331.25 | 1740.53 | 1423.23
| 9855 | 89.9 | 1.51 | 7331.28 | 1834.52 | 1424.81
| 9949 | 89.97 | 3.93 | 7331.38 | 1928.41 | 1429.27
| 10043 | 89.53 | 1.78 | 7331.79 | 2022.28 | 1433.95
| 10136 | 90.07 | 0.61 | 7332.12 | 2115.26 | 1435.89
| 10230 | 89.93 | 358.25 | 7332.12 | 2209.25 | 1434.96
| 10324 | 89.93 | 358.1 | 7332.23 | 2303.2 | 1431.96
| 10418 | 89.83 | 359.47 | 7332.43 | 2397.18 | 1429.97
| 10513 | 89.97 | 0.38 | 7332.6 | 2492.18 | 1429.84
| 10603 | 89.97 | 2.09 | 7332.64 | 2582.15 | 1431.78
| 10694 | 89.53 | 1.05 | 7333.04 | 2673.12 | 1434.28
| 10785 | 89.33 | 0.71 | 7333.95 | 2764.1 | 1435.68
| 10876 | 89.46 | 359.47 | 7334.91 | 2855.09 | 1435.82
| 10967 | 91.31 | 359.99 | 7334.3 | 2946.09 | 1435.39
| 11057 | 91.41 | 358.2 | 7332.16 | 3036.05 | 1433.97
| 11149 | 92.12 | 358.1 | 7329.33 | 3127.95 | 1431
| 11240 | 89.97 | 358.65 | 7327.67 | 3218.9 | 1428.42
| 11332 | 90.27 | 357.88 | 7327.47 | 3310.85 | 1425.63
| 11423 | 89.87 | 358.41 | 7327.36 | 3401.8 | 1422.69
| 11514 | 89.73 | 359.65 | 7327.68 | 3492.79 | 1421.15
| 11605 | 90.74 | 359.84 | 7327.31 | 3583.79 | 1420.74
| 11697 | 89.73 | 359.39 | 7326.93 | 3675.78 | 1420.13
| 11787 | 90.47 | 359.24 | 7326.77 | 3765.77 | 1419.05
| 11879 | 94.24 | 4.87 | 7322.99 | 3857.58 | 1422.34
| 11971 | 92.04 | 3.78 | 7317.95 | 3949.18 | 1429.26
| 12062 | 88.92 | 0.84 | 7317.19 | 4040.08 | 1432.93
| 12153 | 87.85 | 358.74 | 7319.75 | 4131.04 | 1432.6
| 12245 | 87.79 | 358.68 | 7323.25 | 4222.95 | 1430.53
| 12336 | 89.16 | 358.83 | 7325.67 | 4313.89 | 1428.55
| 12426 | 90.1 | 358.92 | 7326.26 | 4403.87 | 1426.78
| 12517 | 89.9 | 357.77 | 7326.26 | 4494.83 | 1424.16
| 12609 | 89.93 | 356.65 | 7326.39 | 4586.72 | 1419.68
| 12700 | 89.87 | 358.68 | 7326.55 | 4677.64 | 1415.97
| 12792 | 90.87 | 0.53 | 7325.96 | 4769.63 | 1415.34
| 12882 | 90.71 | 358.4 | 7324.72 | 4859.61 | 1414.5
| 12974 | 91.11 | 357.82 | 7323.25 | 4951.55 | 1411.46
| 13064 | 89.7 | 358.38 | 7322.62 | 5041.5 | 1408.48
| 13155 | 91.75 | 0.56 | 7321.47 | 5132.47 | 1407.64
| 13246 | 89.63 | 359.51 | 7320.37 | 5223.46 | 1407.69
| 13337 | 89.19 | 359.08 | 7321.31 | 5314.45 | 1406.57
| 13428 | 90.77 | 0.74 | 7321.34 | 5405.44 | 1406.43
| 13518 | 88.59 | 358.18 | 7321.84 | 5495.42 | 1405.58
| 13609 | 91.11 | 359.25 | 7322.08 | 5586.39 | 1403.54
| 13701 | 88.69 | 358.02 | 7322.24 | 5678.36 | 1401.35
| 13792 | 88.62 | 358.25 | 7324.38 | 5769.28 | 1398.39
| 13884 | 89.46 | 358.45 | 7325.92 | 5861.23 | 1395.74
| 13975 | 90.07 | 358.54 | 7326.29 | 5952.2 | 1393.35
| 14067 | 91.21 | 358.26 | 7325.26 | 6044.16 | 1390.78
| 14158 | 89.53 | 357.35 | 7324.68 | 6135.08 | 1387.3
| 14249 | 89.9 | 355.71 | 7325.13 | 6225.91 | 1381.79
| 14340 | 88.39 | 357.15 | 7326.49 | 6316.72 | 1376.12
| 14431 | 89.7 | 0.5 | 7328 | 6407.67 | 1374.26
| 14522 | 90.67 | 1.13 | 7327.71 | 6498.66 | 1375.55
| 14613 | 89.6 | 358.66 | 7327.5 | 6589.65 | 1375.39
| 14704 | 89.97 | 359.06 | 7327.84 | 6680.64 | 1373.58
| 14796 | 89.73 | 358.05 | 7328.08 | 6772.6 | 1371.26
| 14887 | 89.33 | 1.2 | 7328.82 | 6863.59 | 1370.66
| 14978 | 89.6 | 0.26 | 7329.67 | 6954.58 | 1371.82
| 15069 | 89.93 | 1.5 | 7330.05 | 7045.56 | 1373.22
| 15160 | 90.67 | 3.58 | 7329.57 | 7136.47 | 1377.25
| 15251 | 89.63 | 359.38 | 7329.33 | 7227.41 | 1379.6
| 15342 | 90.74 | 0.48 | 7329.04 | 7318.41 | 1379.49
| 15434 | 88.35 | 359.28 | 7329.77 | 7410.4 | 1379.3
| 15524 | 90.13 | 357.7 | 7330.96 | 7500.35 | 1376.92
| 15616 | 91.11 | 359.92 | 7329.97 | 7592.32 | 1375.01
| 15706 | 92.55 | 359.55 | 7327.09 | 7682.27 | 1374.6
| 15796 | 90.74 | 359.53 | 7324.51 | 7772.23 | 1373.87
| 15887 | 88.83 | 358.29 | 7324.85 | 7863.2 | 1372.14
| 15978 | 89.13 | 357.15 | 7326.47 | 7954.12 | 1368.52
| 16069 | 89.3 | 359.3 | 7327.72 | 8045.06 | 1365.71
| 16160 | 90.81 | 0.02 | 7327.63 | 8136.05 | 1365.17
| 16251 | 87.51 | 359.02 | 7328.97 | 8227.03 | 1364.4
| 16342 | 87.99 | 359.03 | 7332.54 | 8317.94 | 1362.86
| 16433 | 89.4 | 359.59 | 7334.61 | 8408.91 | 1361.76
| 16525 | 90.17 | 359.95 | 7334.96 | 8500.91 | 1361.39
| 16616 | 88.96 | 358.19 | 7335.65 | 8591.89 | 1359.92
| 16707 | 88.99 | 357.81 | 7337.27 | 8682.82 | 1356.74
| 16798 | 89.4 | 358.02 | 7338.55 | 8773.75 | 1353.43
| 16889 | 90.64 | 358.38 | 7338.52 | 8864.7 | 1350.57
| 16982 | 90.1 | 0.56 | 7337.92 | 8957.69 | 1349.71
| 17076 | 90.13 | 359.57 | 7337.73 | 9051.69 | 1349.82
| 17170 | 89.06 | 357.67 | 7338.4 | 9145.65 | 1347.55
| 17264 | 89.16 | 358.5 | 7339.86 | 9239.59 | 1344.41
| 17358 | 89.5 | 1.28 | 7340.96 | 9333.57 | 1344.23
| 17452 | 89.87 | 1.27 | 7341.47 | 9427.55 | 1346.32
| 17546 | 90.37 | 1 | 7341.28 | 9521.53 | 1348.19
| 17639 | 91.14 | 0.87 | 7340.05 | 9614.51 | 1349.7
| 17733 | 91.65 | 0.33 | 7337.76 | 9708.47 | 1350.69
| 17827 | 92.38 | 0.3 | 7334.46 | 9802.41 | 1351.2
| 17887 | 93.12 | 0.15 | 7331.58 | 9862.34 | 1351.44
| 17944 | 93.12 | 0.15 | 7328.48 | 9919.26 | 1351.59

## Lookup (hidden)
North Reference | RetunValue | Grid Type | ReturnValue | Deviation Indicator | ReturnValue
| 2 |  | 0 |  | 4
True |  | SPCS-Colorado Central-NAD27 |  | Directional
Grid |  | SPCS-Colorado Central-NAD83 |  | High Angle
|  | SPCS-Colorado North-NAD27 |  | Horizontal
SPCS-Colorado North-NAD83
SPCS-Colorado South-NAD27
SPCS-Colorado South-NAD83
UTM-Zone 12 NAD27
UTM-Zone 12 NAD83
UTM-Zone 13 NAD27
UTM-Zone 13 NAD83