## Data
Header Information | measured depth (ft) | inclination (°) | azimuth (°) | true vertical depth (ft) | northing +N/-S (ft) | easting +E/-W (ft)
Operator Name | 0 | 0 | 0 | 0 | 0 | 0
HighPoint Resources | 153 | 0.4 | 309.21 | 153 | 0.34 | -0.41
Operator Number | 195 | 0.48 | 14.11 | 195 | 0.6 | -0.48
| 240 | 0.4 | 356.93 | 240 | 0.94 | -0.45
Well Name and Number | 284 | 0.31 | 142.92 | 284 | 1 | -0.38
Critter Creek 15-6203D | 328 | 1.36 | 151.84 | 327.99 | 0.44 | -0.07
API Number (if available) | 372 | 1.41 | 159.57 | 371.98 | -0.52 | 0.37
05-123-47304 | 417 | 1.58 | 159.66 | 416.96 | -1.62 | 0.78
Location: QQ SEC TWP RGE | 461 | 1.45 | 147.4 | 460.95 | -2.66 | 1.29
Sec 15 T11N R63W | 505 | 1.71 | 158.6 | 504.93 | -3.74 | 1.83
Citing Type: Planned or Actual | 549 | 1.67 | 152.62 | 548.91 | -4.92 | 2.36
ACTUAL | 593 | 1.68 | 145.03 | 592.89 | -6.02 | 3.03
Deviation Indicator | 638 | 1.71 | 158.6 | 637.87 | -7.19 | 3.65
Horizontal | 682 | 1.49 | 168.05 | 681.86 | -8.36 | 4.01
North Reference | 726 | 1.58 | 159.48 | 725.84 | -9.49 | 4.34
True | 771 | 1.7 | 149.46 | 770.82 | -10.64 | 4.9
Grid Type | 815 | 1.71 | 143.58 | 814.8 | -11.73 | 5.62
#VALUE! | 859 | 1.98 | 141.07 | 858.78 | -12.85 | 6.49
| 935 | 3.25 | 134.39 | 934.7 | -15.38 | 8.85
| 967 | 3.69 | 148.62 | 966.64 | -16.89 | 10.03
| 999 | 4.04 | 144.98 | 998.57 | -18.7 | 11.22
| 1030 | 3.52 | 145.6 | 1029.5 | -20.38 | 12.38
| 1062 | 3.43 | 143.09 | 1061.44 | -21.95 | 13.51
| 1094 | 3.34 | 136.87 | 1093.39 | -23.4 | 14.72
| 1125 | 4.13 | 132.76 | 1124.32 | -24.81 | 16.16
| 1157 | 3.74 | 137.42 | 1156.24 | -26.36 | 17.71
| 1189 | 4.39 | 134.65 | 1188.16 | -27.99 | 19.29
| 1221 | 5.05 | 128.78 | 1220.06 | -29.74 | 21.26
| 1252 | 5.19 | 129.78 | 1250.93 | -31.49 | 23.4
| 1284 | 4.92 | 131.49 | 1282.81 | -33.32 | 25.54
| 1316 | 5.36 | 129.64 | 1314.68 | -35.19 | 27.72
| 1347 | 5.93 | 133.86 | 1345.53 | -37.22 | 29.99
| 1379 | 6.02 | 131.49 | 1377.35 | -39.48 | 32.44
| 1411 | 6.2 | 135.8 | 1409.17 | -41.83 | 34.9
| 1442 | 5.98 | 132.68 | 1440 | -44.12 | 37.25
| 1493 | 6.21 | 134.17 | 1490.71 | -47.84 | 41.19
| 1609 | 5.18 | 133.7 | 1606.14 | -55.83 | 49.47
| 1700 | 7.93 | 144.77 | 1696.54 | -63.8 | 56.07
| 1792 | 10.26 | 151.64 | 1787.38 | -76.2 | 63.62
| 1883 | 12.72 | 152.02 | 1876.54 | -92.18 | 72.17
| 1974 | 14.49 | 148.27 | 1964.99 | -110.71 | 82.86
| 2065 | 15.63 | 143.55 | 2052.87 | -130.26 | 96.13
| 2156 | 16.88 | 139.7 | 2140.23 | -150.2 | 111.96
| 2247 | 18.48 | 135.58 | 2226.93 | -170.57 | 130.6
| 2338 | 19.72 | 137.61 | 2312.92 | -192.22 | 151.05
| 2432 | 18.39 | 137.21 | 2401.77 | -214.81 | 171.81
| 2525 | 18.57 | 139.23 | 2489.97 | -236.79 | 191.45
| 2619 | 18.31 | 141.26 | 2579.15 | -259.64 | 210.46
| 2712 | 18.98 | 138.15 | 2667.27 | -282.3 | 229.7
| 2806 | 19.69 | 136.46 | 2755.97 | -305.17 | 250.8
| 2899 | 20.07 | 136.52 | 2843.43 | -328.11 | 272.58
| 2993 | 19.59 | 133.53 | 2931.85 | -350.66 | 295.1
| 3087 | 20.48 | 138.96 | 3020.17 | -373.92 | 317.33
| 3180 | 20.72 | 145.83 | 3107.24 | -399.81 | 337.25
| 3274 | 20.23 | 144.3 | 3195.3 | -426.77 | 356.07
| 3369 | 19.33 | 141.43 | 3284.7 | -452.4 | 375.46
| 3463 | 20.22 | 149.45 | 3373.17 | -478.56 | 393.42
| 3557 | 19.99 | 147.25 | 3461.44 | -506.06 | 410.37
| 3651 | 18.65 | 147.56 | 3550.15 | -532.26 | 427.13
| 3744 | 18.86 | 146.17 | 3638.21 | -557.3 | 443.47
| 3839 | 16.61 | 144.69 | 3728.69 | -581.14 | 459.87
| 3932 | 16.41 | 144.7 | 3817.85 | -602.7 | 475.15
| 4026 | 14.12 | 147.98 | 3908.53 | -623.26 | 488.9
| 4120 | 11.93 | 148.22 | 4000.11 | -641.25 | 500.1
| 4214 | 8.67 | 147.74 | 4092.58 | -655.5 | 509
| 4308 | 8.11 | 144.56 | 4185.58 | -666.89 | 516.62
| 4401 | 8.53 | 144.38 | 4277.6 | -677.85 | 524.45
| 4495 | 7.22 | 148.03 | 4370.71 | -688.52 | 531.63
| 4589 | 5.47 | 152.26 | 4464.13 | -697.5 | 536.85
| 4683 | 4.21 | 153.94 | 4557.79 | -704.57 | 540.45
| 4777 | 1.91 | 118.38 | 4651.66 | -708.41 | 543.34
| 4870 | 1.32 | 234.73 | 4744.64 | -709.77 | 543.83
| 4964 | 1.46 | 244.43 | 4838.61 | -710.91 | 541.87
| 5058 | 1.67 | 248.34 | 4932.58 | -711.93 | 539.51
| 5151 | 1.7 | 243.48 | 5025.54 | -713.05 | 537.02
| 5245 | 0.3 | 111.88 | 5119.52 | -713.76 | 536
| 5338 | 0.69 | 357.78 | 5212.52 | -713.29 | 536.21
| 5432 | 0.86 | 12.71 | 5306.51 | -712.04 | 536.34
| 5526 | 0.81 | 331.34 | 5400.5 | -710.77 | 536.18
| 5619 | 1.09 | 334.68 | 5493.49 | -709.39 | 535.48
| 5712 | 0.65 | 108.76 | 5586.49 | -708.76 | 535.6
| 5806 | 0.48 | 29.03 | 5680.48 | -708.59 | 536.3
| 5899 | 0.62 | 59.3 | 5773.48 | -707.99 | 536.92
| 5993 | 1.95 | 85.85 | 5867.45 | -707.62 | 538.95
| 6086 | 1.31 | 82.41 | 5960.42 | -707.36 | 541.58
| 6180 | 1.39 | 85.16 | 6054.39 | -707.12 | 543.79
| 6367 | 1.28 | 64.94 | 6241.34 | -706.05 | 547.94
| 6461 | 0.74 | 180.57 | 6335.33 | -706.21 | 548.88
| 6555 | 0.6 | 237.7 | 6429.33 | -707.08 | 548.46
| 6647 | 0.5 | 183 | 6521.32 | -707.74 | 548.03
| 6741 | 0.6 | 205.26 | 6615.32 | -708.59 | 547.8
| 6835 | 0.71 | 203.37 | 6709.31 | -709.57 | 547.36
| 6930 | 0.68 | 213.44 | 6804.3 | -710.58 | 546.82
| 7023 | 0.31 | 243.01 | 6897.3 | -711.16 | 546.29
| 7117 | 10.88 | 5.23 | 6990.75 | -702.41 | 546.87
| 7211 | 19.26 | 3.73 | 7081.43 | -678.06 | 548.69
| 7306 | 23.25 | 3.41 | 7169.95 | -643.7 | 550.83
| 7398 | 33.47 | 6.11 | 7250.81 | -600.23 | 554.62
| 7493 | 38.93 | 0.76 | 7327.46 | -544.28 | 557.81
| 7587 | 47.07 | 358.83 | 7396.15 | -480.23 | 557.49
| 7680 | 60.46 | 356.84 | 7451 | -405.45 | 554.56
| 7774 | 72.17 | 356.51 | 7488.7 | -319.67 | 549.56
| 7868 | 83.48 | 357.6 | 7508.49 | -228.05 | 544.87
| 7963 | 86.47 | 358.05 | 7516.81 | -133.5 | 541.28
| 8071 | 90.1 | 0.52 | 7520.04 | -25.58 | 539.93
| 8165 | 90.23 | 1.37 | 7519.77 | 68.41 | 541.48
| 8259 | 90.07 | 1.75 | 7519.52 | 162.37 | 544.04
| 8352 | 89.03 | 359.88 | 7520.25 | 255.35 | 545.36
| 8446 | 90.34 | 0.76 | 7520.77 | 349.35 | 545.89
| 8539 | 88.56 | 359.82 | 7521.66 | 442.34 | 546.36
| 8634 | 87.72 | 358.72 | 7524.75 | 537.28 | 545.15
| 8728 | 88.93 | 359.04 | 7527.5 | 631.22 | 543.31
| 8822 | 90 | 0.23 | 7528.37 | 725.21 | 542.71
| 8916 | 90.1 | 359.76 | 7528.29 | 819.21 | 542.71
| 9010 | 90.17 | 359.49 | 7528.07 | 913.2 | 542.09
| 9104 | 90.23 | 358.88 | 7527.74 | 1007.19 | 540.75
| 9197 | 90.3 | 358.4 | 7527.31 | 1100.17 | 538.55
| 9292 | 89.73 | 359.15 | 7527.29 | 1195.14 | 536.52
| 9386 | 90.27 | 359.79 | 7527.29 | 1289.14 | 535.65
| 9479 | 90.37 | 359.34 | 7526.77 | 1382.13 | 534.94
| 9573 | 90.84 | 359.64 | 7525.77 | 1476.13 | 534.1
| 9667 | 89.03 | 359.09 | 7525.88 | 1570.12 | 533.06
| 9761 | 89.09 | 358.81 | 7527.42 | 1664.09 | 531.34
| 9855 | 89.03 | 0.99 | 7528.97 | 1758.07 | 531.17
| 9949 | 89.77 | 1.76 | 7529.95 | 1852.03 | 533.43
| 10043 | 90.03 | 1.33 | 7530.11 | 1946 | 535.96
| 10136 | 90.47 | 0.75 | 7529.71 | 2038.98 | 537.65
| 10230 | 90.64 | 0.25 | 7528.8 | 2132.98 | 538.47
| 10324 | 90.57 | 359.77 | 7527.81 | 2226.97 | 538.49
| 10418 | 90.94 | 359.89 | 7526.57 | 2320.96 | 538.21
| 10513 | 89.8 | 0.67 | 7525.95 | 2415.96 | 538.67
| 10603 | 90.27 | 0.86 | 7525.9 | 2505.95 | 539.88
| 10695 | 88.62 | 359.86 | 7526.79 | 2597.94 | 540.45
| 10787 | 89.93 | 0.19 | 7527.95 | 2689.93 | 540.49
| 10878 | 91.11 | 1.58 | 7527.13 | 2780.91 | 541.9
| 10969 | 91.38 | 0.95 | 7525.15 | 2871.86 | 543.91
| 11060 | 90.2 | 1.22 | 7523.9 | 2962.84 | 545.63
| 11152 | 90.3 | 0.74 | 7523.49 | 3054.82 | 547.21
| 11243 | 89.4 | 358.12 | 7523.73 | 3145.81 | 546.3
| 11334 | 89.66 | 358.11 | 7524.48 | 3236.76 | 543.31
| 11425 | 90.2 | 358.74 | 7524.59 | 3327.72 | 540.81
| 11517 | 90.54 | 358.7 | 7524 | 3419.7 | 538.75
| 11608 | 90.6 | 358.75 | 7523.09 | 3510.67 | 536.73
| 11699 | 90.07 | 357.6 | 7522.56 | 3601.62 | 533.83
| 11791 | 88.99 | 357.98 | 7523.31 | 3693.55 | 530.28
| 11881 | 88.79 | 358.29 | 7525.06 | 3783.48 | 527.35
| 11972 | 88.19 | 357.38 | 7527.45 | 3874.38 | 523.92
| 12063 | 89.13 | 357.54 | 7529.58 | 3965.27 | 519.88
| 12155 | 89.73 | 357.5 | 7530.5 | 4057.18 | 515.9
| 12246 | 90.7 | 358.11 | 7530.16 | 4148.11 | 512.42
| 12337 | 90.74 | 359.03 | 7529.01 | 4239.07 | 510.15
| 12428 | 90.37 | 358.12 | 7528.13 | 4330.04 | 507.88
| 12519 | 89.9 | 357.79 | 7527.92 | 4420.98 | 504.64
| 12610 | 90.47 | 0.35 | 7527.62 | 4511.96 | 503.16
| 12701 | 90.2 | 359.8 | 7527.09 | 4602.96 | 503.28
| 12792 | 90.37 | 359.93 | 7526.64 | 4693.96 | 503.06
| 12883 | 89.43 | 359.04 | 7526.8 | 4784.95 | 502.25
| 12973 | 89.97 | 359.94 | 7527.27 | 4874.94 | 501.45
| 13064 | 89.83 | 0.79 | 7527.43 | 4965.94 | 502.03
| 13155 | 89.87 | 2.87 | 7527.67 | 5056.89 | 504.93
| 13246 | 90.13 | 2.68 | 7527.67 | 5147.78 | 509.34
| 13338 | 90.1 | 2.42 | 7527.48 | 5239.69 | 513.43
| 13430 | 90.03 | 1.82 | 7527.38 | 5331.63 | 516.83
| 13521 | 90.34 | 1.32 | 7527.08 | 5422.59 | 519.33
| 13612 | 90.1 | 0.92 | 7526.73 | 5513.58 | 521.11
| 13703 | 89.03 | 358.99 | 7527.42 | 5604.57 | 521.03
| 13794 | 90.27 | 0.11 | 7527.98 | 5695.56 | 520.32
| 13886 | 90.44 | 359.76 | 7527.41 | 5787.56 | 520.21
| 13976 | 89.93 | 359.32 | 7527.12 | 5877.55 | 519.49
| 14067 | 89.4 | 358.41 | 7527.65 | 5968.53 | 517.69
| 14159 | 89.53 | 357.37 | 7528.51 | 6060.47 | 514.3
| 14250 | 90.17 | 357.65 | 7528.75 | 6151.38 | 510.35
| 14341 | 90.44 | 359.91 | 7528.26 | 6242.35 | 508.41
| 14433 | 90.91 | 359.63 | 7527.18 | 6334.34 | 508.04
| 14523 | 88.96 | 356.55 | 7527.28 | 6424.28 | 505.04
| 14614 | 90.91 | 357.49 | 7527.39 | 6515.15 | 500.31
| 14706 | 91.78 | 1.24 | 7525.23 | 6607.1 | 499.29
| 14797 | 91.64 | 1.11 | 7522.51 | 6698.04 | 501.16
| 14888 | 91.88 | 0.8 | 7519.72 | 6788.99 | 502.67
| 14979 | 91.24 | 2.02 | 7517.24 | 6879.92 | 504.91
| 15070 | 88.29 | 1.1 | 7517.61 | 6970.88 | 507.39
| 15160 | 88.83 | 0.14 | 7519.87 | 7060.84 | 508.36
| 15251 | 90.6 | 0.38 | 7520.33 | 7151.84 | 508.78
| 15342 | 90.47 | 359.36 | 7519.48 | 7242.83 | 508.57
| 15433 | 90.4 | 357.89 | 7518.78 | 7333.8 | 506.39
| 15524 | 88.46 | 357.28 | 7519.69 | 7424.71 | 502.55
| 15615 | 91.31 | 0.77 | 7519.87 | 7515.67 | 501
| 15706 | 91.31 | 2.35 | 7517.79 | 7606.61 | 503.48
| 15797 | 90.6 | 2.3 | 7516.28 | 7697.52 | 507.17
| 15888 | 89.73 | 1.32 | 7516.01 | 7788.48 | 510.05
| 15979 | 90.07 | 3.86 | 7516.17 | 7879.37 | 514.16
| 16070 | 87.78 | 1.79 | 7517.88 | 7970.24 | 518.64
| 16162 | 88.29 | 0.29 | 7521.03 | 8062.17 | 520.31
| 16253 | 89.36 | 0.68 | 7522.9 | 8153.14 | 521.08
| 16344 | 89.36 | 0.49 | 7523.92 | 8244.13 | 522.01
| 16435 | 89.56 | 359.76 | 7524.77 | 8335.13 | 522.21
| 16526 | 89.73 | 0.74 | 7525.34 | 8426.12 | 522.61
| 16618 | 90.1 | 359.11 | 7525.48 | 8518.12 | 522.49
| 16710 | 90.27 | 359.17 | 7525.18 | 8610.11 | 521.1
| 16801 | 90.64 | 358.81 | 7524.46 | 8701.09 | 519.5
| 16891 | 90.5 | 359.92 | 7523.56 | 8791.08 | 518.5
| 16984 | 90.77 | 359.85 | 7522.53 | 8884.07 | 518.32
| 17078 | 90.2 | 359.87 | 7521.73 | 8978.07 | 518.09
| 17172 | 90.87 | 0.09 | 7520.86 | 9072.06 | 518.05
| 17266 | 89.4 | 357.93 | 7520.63 | 9166.04 | 516.43
| 17360 | 90.03 | 358.66 | 7521.1 | 9260 | 513.63
| 17454 | 90.3 | 356.95 | 7520.83 | 9353.93 | 510.03
| 17548 | 89.8 | 359.02 | 7520.75 | 9447.86 | 506.73
| 17642 | 90.74 | 358.4 | 7520.31 | 9541.84 | 504.61
| 17735 | 90.07 | 357.59 | 7519.65 | 9634.77 | 501.36
| 17829 | 90.94 | 357.29 | 7518.82 | 9728.68 | 497.16
| 17923 | 91.07 | 356.7 | 7517.17 | 9822.53 | 492.23
| 17957 | 91.37 | 356.04 | 7516.45 | 9856.46 | 490.08
| 18014 | 91.37 | 356.04 | 7515.08 | 9913.3 | 486.15

## Lookup (hidden)
North Reference | RetunValue | Grid Type | ReturnValue | Deviation Indicator | ReturnValue
| 2 |  | 0 |  | 4
True |  | SPCS-Colorado Central-NAD27 |  | Directional
Grid |  | SPCS-Colorado Central-NAD83 |  | High Angle
|  | SPCS-Colorado North-NAD27 |  | Horizontal
SPCS-Colorado North-NAD83
SPCS-Colorado South-NAD27
SPCS-Colorado South-NAD83
UTM-Zone 12 NAD27
UTM-Zone 12 NAD83
UTM-Zone 13 NAD27
UTM-Zone 13 NAD83