## Data
Header Information | measured depth (ft) | inclination (°) | azimuth (°) | true vertical depth (ft) | northing +N/-S (ft) | easting +E/-W (ft)
Operator Name | 0 | 0 | 0 | 0 | 0 | 0
Caerus Oil & Gas | 200 | 1.06 | 93.14 | 199.99 | -0.1 | 1.85
Operator Number | 230 | 1.58 | 93.23 | 229.98 | -0.14 | 2.54
86610 | 292 | 2.86 | 100.79 | 291.93 | -0.48 | 4.91
Well Name and Number | 384 | 5.19 | 94.99 | 383.7 | -1.27 | 11.31
NPR 11C-2_596 | 476 | 6.37 | 87.17 | 475.23 | -1.38 | 20.55
API Number (if available) | 569 | 7.38 | 74.25 | 567.57 | 0.5 | 31.46
| 663 | 9.14 | 65.2 | 660.59 | 5.27 | 44.05
Location: QQ SEC TWP RGE | 755 | 9.76 | 60.1 | 751.35 | 12.22 | 57.44
S3-T5S-R96W | 849 | 10.59 | 57.2 | 843.87 | 20.87 | 71.61
Citing Type: Planned or Actual | 944 | 11.69 | 57.55 | 937.08 | 30.76 | 87.07
PLANNED | 1038 | 10.28 | 58.34 | 1029.35 | 40.28 | 102.24
Deviation Indicator | 1132 | 9.05 | 66.95 | 1122.02 | 47.57 | 116.19
Directional | 1225 | 8.26 | 64.23 | 1213.96 | 53.34 | 128.93
North Reference | 1319 | 8.48 | 66.43 | 1306.96 | 59.05 | 141.37
True | 1413 | 9.27 | 70.03 | 1399.83 | 64.41 | 154.84
Grid Type | 1508 | 10.06 | 73.46 | 1493.49 | 69.38 | 169.98
#VALUE! | 1602 | 9.98 | 71 | 1586.05 | 74.37 | 185.55
| 1696 | 10.68 | 65.9 | 1678.53 | 80.58 | 201.21
| 1790 | 11.73 | 61.24 | 1770.74 | 88.73 | 217.53
| 1885 | 12.52 | 59.39 | 1863.62 | 98.62 | 234.86
| 1979 | 11.87 | 60.36 | 1955.5 | 108.59 | 252.03
| 2073 | 11.29 | 59.57 | 2047.58 | 118.04 | 268.37
| 2167 | 11.43 | 60.1 | 2139.74 | 127.34 | 284.38
| 2261 | 10.55 | 65.37 | 2232.02 | 135.57 | 300.28
| 2355 | 10.28 | 66.6 | 2324.47 | 142.49 | 315.8
| 2449 | 10.2 | 63.17 | 2416.97 | 149.57 | 330.92
| 2543 | 9.1 | 63.09 | 2509.64 | 156.69 | 344.98
| 2638 | 8.48 | 67.22 | 2603.53 | 162.81 | 358.13
| 2732 | 8.26 | 66.51 | 2696.53 | 168.18 | 370.72
| 2826 | 8.88 | 67.13 | 2789.48 | 173.69 | 383.6
| 2939 | 9.05 | 67.04 | 2901.1 | 180.55 | 399.81
| 3093 | 10.42 | 63.96 | 3052.88 | 191.39 | 423.48
| 3187 | 10.37 | 64.4 | 3145.33 | 198.78 | 438.75
| 3282 | 10.81 | 63.09 | 3238.72 | 206.5 | 454.4
| 3376 | 10.28 | 61.06 | 3331.13 | 214.55 | 469.6
| 3470 | 11.34 | 64.49 | 3423.46 | 222.59 | 485.29
| 3565 | 10.99 | 63.35 | 3516.66 | 230.67 | 501.81
| 3659 | 10.24 | 69.85 | 3609.06 | 237.57 | 517.66
| 3754 | 9.89 | 69.94 | 3702.59 | 243.28 | 533.25
| 3848 | 8.53 | 69.33 | 3795.38 | 248.51 | 547.36
| 3942 | 9.93 | 63.26 | 3888.16 | 254.62 | 561.12
| 4037 | 9.89 | 63.96 | 3981.74 | 261.88 | 575.77
| 4131 | 9.62 | 62.91 | 4074.39 | 269 | 590.01
| 4225 | 11.16 | 64.49 | 4166.84 | 276.5 | 605.21
| 4320 | 10.72 | 64.84 | 4260.11 | 284.21 | 621.51
| 4414 | 10.15 | 66.16 | 4352.56 | 291.28 | 637
| 4509 | 9.8 | 67.39 | 4446.12 | 297.77 | 652.12
| 4603 | 10.06 | 66.69 | 4538.72 | 304.1 | 667.04
| 4698 | 9.84 | 64.14 | 4632.29 | 310.92 | 681.97
| 4792 | 9.36 | 64.32 | 4724.97 | 317.74 | 696.09
| 4887 | 10.46 | 60.89 | 4818.55 | 325.28 | 710.58
| 4981 | 10.02 | 60.62 | 4911.05 | 333.44 | 725.16
| 5076 | 11.78 | 61.59 | 5004.34 | 342.11 | 740.9
| 5170 | 11.34 | 62.65 | 5096.43 | 350.92 | 757.54
| 5265 | 11.87 | 66.78 | 5189.49 | 359.06 | 774.82
| 5453 | 10.85 | 64.84 | 5373.8 | 374.21 | 808.6
| 5548 | 10.24 | 64.67 | 5467.2 | 381.63 | 824.33
| 5642 | 11.29 | 68.54 | 5559.55 | 388.57 | 840.45
| 5737 | 10.9 | 70.03 | 5652.77 | 395.04 | 857.54
| 5831 | 10.55 | 69.68 | 5745.13 | 401.06 | 873.97
| 5925 | 9.67 | 70.73 | 5837.67 | 406.65 | 889.49
| 6020 | 9.62 | 70.47 | 5931.32 | 411.94 | 904.5
| 6114 | 8.31 | 72.67 | 6024.17 | 416.59 | 918.39
| 6209 | 7.52 | 71.08 | 6118.27 | 420.65 | 930.82
| 6303 | 6.86 | 70.29 | 6211.53 | 424.54 | 941.93
| 6397 | 7.73 | 58.52 | 6304.77 | 429.73 | 952.6
| 6491 | 7.65 | 57.46 | 6397.93 | 436.4 | 963.27
| 6586 | 7.73 | 54.03 | 6492.07 | 443.55 | 973.77
| 6680 | 6.99 | 51.48 | 6585.3 | 450.83 | 983.36
| 6774 | 8.26 | 56.49 | 6678.47 | 458.12 | 993.47
| 6869 | 7.87 | 55.97 | 6772.53 | 465.53 | 1004.55
| 6963 | 7.82 | 54.65 | 6865.65 | 472.83 | 1015.1
| 7058 | 8.26 | 63.17 | 6959.72 | 479.65 | 1026.46
| 7152 | 7.78 | 62.47 | 7052.8 | 485.64 | 1038.13
| 7246 | 7.95 | 71.26 | 7145.92 | 490.67 | 1049.92
| 7341 | 8.04 | 75.57 | 7239.99 | 494.43 | 1062.58
| 7435 | 7.47 | 75.48 | 7333.13 | 497.6 | 1074.86
| 7530 | 7.25 | 79.61 | 7427.35 | 500.23 | 1086.74
| 7624 | 6.99 | 78.99 | 7520.63 | 502.39 | 1098.18
| 7718 | 5.76 | 78.12 | 7614.04 | 504.46 | 1108.42
| 7813 | 4.7 | 76.01 | 7708.65 | 506.38 | 1116.86
| 7907 | 3.16 | 77.41 | 7802.42 | 507.88 | 1123.12
| 8002 | 2.11 | 74.51 | 7897.32 | 508.91 | 1127.36
| 8096 | 1.01 | 111.78 | 7991.29 | 509.07 | 1129.8
| 8190 | 1.06 | 108.88 | 8085.27 | 508.48 | 1131.39
| 8474 | 1.36 | 138.85 | 8369.21 | 505.09 | 1136.1
| 8851 | 1.76 | 196.42 | 8746.09 | 496.17 | 1137.4
| 8945 | 1.98 | 202.3 | 8840.04 | 493.28 | 1136.38
| 9134 | 1.8 | 202.3 | 9028.94 | 487.51 | 1134.01
| 9228 | 1.54 | 263.21 | 9122.91 | 486 | 1132.2
| 9417 | 2.9 | 338.97 | 9311.79 | 490.16 | 1127.96
| 9605 | 2.55 | 335.2 | 9499.58 | 498.4 | 1124.5
| 9793 | 2.37 | 322.89 | 9687.41 | 505.29 | 1120.4
| 9888 | 2.33 | 314.8 | 9782.33 | 508.22 | 1117.85
| 10076 | 2.33 | 301.18 | 9970.17 | 512.89 | 1111.86
| 10265 | 2.29 | 281.23 | 10159.02 | 515.62 | 1104.87
| 10453 | 2.11 | 267.43 | 10346.89 | 516.19 | 1097.73
| 10642 | 2.77 | 267.61 | 10535.71 | 515.85 | 1089.69
| 10830 | 3.52 | 245.2 | 10723.44 | 513.24 | 1079.92
| 11019 | 3.82 | 244.67 | 10912.05 | 508.11 | 1068.96
| 11301 | 3.82 | 241.33 | 11193.42 | 499.58 | 1052.23
| 11584 | 3.16 | 251.61 | 11475.9 | 492.6 | 1036.55
| 11693 | 3.16 | 251.61 | 11584.73 | 490.7 | 1030.85

## Lookup (hidden)
North Reference | RetunValue | Grid Type | ReturnValue | Deviation Indicator | ReturnValue
| 2 |  | 0 |  | 2
True |  | SPCS-Colorado Central-NAD27 |  | Directional
Grid |  | SPCS-Colorado Central-NAD83 |  | High Angle
|  | SPCS-Colorado North-NAD27 |  | Horizontal
SPCS-Colorado North-NAD83
SPCS-Colorado South-NAD27
SPCS-Colorado South-NAD83
UTM-Zone 12 NAD27
UTM-Zone 12 NAD83
UTM-Zone 13 NAD27
UTM-Zone 13 NAD83