## Data
Header Information | measured depth (ft) | inclination (°) | azimuth (°) | true vertical depth (ft) | northing +N/-S (ft) | easting +E/-W (ft)
Operator Name | 0 | 0 | 0 | 0 | 0 | 0
Caerus Oil & Gas | 175 | 0.57 | 70.16 | 175 | 0.3 | 0.82
Operator Number | 205 | 0.66 | 6.96 | 205 | 0.52 | 0.98
86610 | 297 | 1.58 | 22.52 | 296.98 | 2.22 | 1.53
Well Name and Number | 389 | 1.93 | 352.02 | 388.94 | 4.92 | 1.8
NPR 21C-3 596 | 481 | 2.86 | 327.5 | 480.86 | 8.39 | 0.35
API Number (if available) | 571 | 3.43 | 316.69 | 570.72 | 12.24 | -2.7
| 665 | 4.88 | 318.89 | 664.47 | 17.3 | -7.26
Location: QQ SEC TWP RGE | 760 | 5.98 | 319.15 | 759.04 | 24.09 | -13.15
S3-T5S R96W | 854 | 6.94 | 314.93 | 852.45 | 31.81 | -20.38
Citing Type: Planned or Actual | 948 | 6.77 | 315.9 | 945.78 | 39.8 | -28.25
ACTUAL | 1043 | 5.01 | 321.79 | 1040.27 | 47.08 | -34.72
Deviation Indicator | 1137 | 3.69 | 338.49 | 1134 | 53.12 | -38.36
Directional | 1231 | 4.48 | 342.18 | 1227.76 | 59.43 | -40.6
North Reference | 1325 | 5.8 | 343.23 | 1321.38 | 67.47 | -43.09
True | 1419 | 7.56 | 353.69 | 1414.74 | 78.16 | -45.14
Grid Type | 1514 | 9.14 | 354.66 | 1508.73 | 91.89 | -46.53
#VALUE! | 1607 | 9.54 | 348.16 | 1600.5 | 106.79 | -48.8
| 1701 | 9.76 | 341.12 | 1693.18 | 121.95 | -52.98
| 1795 | 9.98 | 329.7 | 1785.79 | 136.52 | -59.66
| 1889 | 10.68 | 321 | 1878.28 | 150.33 | -69.26
| 1984 | 9.8 | 330.58 | 1971.77 | 164.21 | -78.77
| 2078 | 7.82 | 334.27 | 2064.66 | 176.94 | -85.47
| 2173 | 7.56 | 329.43 | 2158.8 | 188.14 | -91.46
| 2267 | 7.43 | 335.85 | 2252 | 199.01 | -97.09
| 2361 | 6.72 | 341.04 | 2345.29 | 209.76 | -101.36
| 2456 | 6.02 | 339.19 | 2439.7 | 219.67 | -104.94
| 2550 | 5.85 | 338.14 | 2533.19 | 228.73 | -108.47
| 2644 | 7.03 | 340.33 | 2626.6 | 238.59 | -112.19
| 2739 | 8.22 | 344.73 | 2720.76 | 250.62 | -115.94
| 2833 | 7.78 | 345.87 | 2813.84 | 263.27 | -119.26
| 2927 | 7.16 | 338.93 | 2907.05 | 274.91 | -122.92
| 3005 | 7.69 | 335.5 | 2984.39 | 284.19 | -126.83
| 3099 | 9.19 | 346.84 | 3077.38 | 297.23 | -131.15
| 3194 | 10.64 | 357.03 | 3170.97 | 313.37 | -133.33
| 3288 | 10.42 | 358.26 | 3263.38 | 330.54 | -134.04
| 3382 | 10.42 | 356.07 | 3355.83 | 347.51 | -134.88
| 3476 | 10.15 | 355.45 | 3448.32 | 364.25 | -136.12
| 3571 | 9.05 | 352.55 | 3541.99 | 380 | -137.75
| 3666 | 9.19 | 353.96 | 3635.79 | 394.96 | -139.52
| 3760 | 9.58 | 352.11 | 3728.53 | 410.17 | -141.38
| 3854 | 8.75 | 346.31 | 3821.33 | 424.86 | -144.15
| 3948 | 9.49 | 355.71 | 3914.15 | 439.54 | -146.42
| 4043 | 10.59 | 359.23 | 4007.69 | 456.08 | -147.13
| 4137 | 10.5 | 356.5 | 4100.11 | 473.26 | -147.76
| 4232 | 10.15 | 355.19 | 4193.57 | 490.25 | -149
| 4326 | 9.54 | 355.63 | 4286.18 | 506.27 | -150.28
| 4421 | 8.88 | 355.54 | 4379.96 | 521.43 | -151.45
| 4515 | 10.02 | 356.59 | 4472.68 | 536.82 | -152.5
| 4610 | 9.54 | 356.42 | 4566.3 | 552.93 | -153.49
| 4704 | 10.33 | 353.87 | 4658.89 | 569.08 | -154.87
| 4799 | 9.93 | 352.99 | 4752.41 | 585.68 | -156.78
| 4893 | 9.54 | 353.16 | 4845.06 | 601.46 | -158.7
| 4988 | 9.67 | 346.75 | 4938.73 | 617.04 | -161.47
| 5082 | 9.36 | 344.73 | 5031.43 | 632.1 | -165.29
| 5177 | 8.92 | 344.11 | 5125.23 | 646.64 | -169.34
| 5271 | 8.26 | 341.21 | 5218.17 | 660.04 | -173.51
| 5365 | 8.75 | 337.78 | 5311.14 | 673.05 | -178.39
| 5459 | 8.75 | 330.75 | 5404.05 | 685.91 | -184.59
| 5554 | 9.84 | 340.07 | 5497.8 | 699.85 | -190.88
| 5649 | 9.67 | 338.75 | 5591.43 | 714.92 | -196.54
| 5743 | 9.54 | 343.32 | 5684.11 | 729.74 | -201.64
| 5837 | 9.19 | 341.83 | 5776.86 | 744.33 | -206.22
| 5932 | 9.76 | 346.4 | 5870.57 | 759.36 | -210.48
| 6026 | 8.79 | 339.81 | 5963.34 | 773.85 | -214.83
| 6120 | 9.27 | 339.72 | 6056.17 | 787.69 | -219.93
| 6215 | 9.54 | 340.86 | 6149.9 | 802.31 | -225.17
| 6309 | 8.39 | 338.93 | 6242.75 | 816.07 | -230.19
| 6403 | 9.01 | 339.1 | 6335.67 | 829.34 | -235.28
| 6497 | 9.01 | 338.84 | 6428.51 | 843.08 | -240.56
| 6592 | 9.58 | 342.79 | 6522.26 | 857.57 | -245.58
| 6686 | 9.71 | 343.94 | 6614.93 | 872.66 | -250.09
| 6781 | 9.84 | 346.31 | 6708.55 | 888.25 | -254.23
| 6875 | 9.76 | 345.34 | 6801.18 | 903.76 | -258.15
| 6969 | 9.98 | 345.87 | 6893.79 | 919.37 | -262.15
| 7064 | 9.93 | 345.25 | 6987.36 | 935.27 | -266.25
| 7158 | 9.62 | 343.85 | 7079.99 | 950.65 | -270.49
| 7252 | 9.71 | 343.32 | 7172.66 | 965.79 | -274.95
| 7347 | 8.88 | 341.12 | 7266.41 | 980.4 | -279.63
| 7441 | 7.38 | 340.25 | 7359.46 | 992.95 | -284.01
| 7536 | 6.72 | 344.11 | 7453.75 | 1004.04 | -287.6
| 7630 | 5.1 | 346.92 | 7547.24 | 1013.4 | -290.05
| 7725 | 3.91 | 346.92 | 7641.95 | 1020.67 | -291.74
| 7819 | 2.2 | 351.85 | 7735.81 | 1025.57 | -292.72
| 7913 | 1.01 | 332.16 | 7829.77 | 1028.09 | -293.36
| 8008 | 1.14 | 311.33 | 7924.76 | 1029.46 | -294.46
| 8102 | 1.32 | 304.47 | 8018.74 | 1030.69 | -296.06
| 8291 | 1.98 | 272.22 | 8207.66 | 1032.05 | -301.11
| 8385 | 2.55 | 268.26 | 8301.59 | 1032.05 | -304.83
| 8480 | 2.73 | 272.22 | 8396.48 | 1032.07 | -309.2
| 8572 | 2.15 | 279.25 | 8488.4 | 1032.43 | -313.09
| 8669 | 2.02 | 269.49 | 8585.34 | 1032.71 | -316.6
| 8763 | 0.97 | 250.42 | 8679.3 | 1032.43 | -319
| 8857 | 0.92 | 247.78 | 8773.29 | 1031.88 | -320.45
| 8952 | 1.36 | 232.58 | 8868.27 | 1030.9 | -322.05
| 9140 | 1.45 | 250.77 | 9056.22 | 1028.76 | -326.07
| 9328 | 2.02 | 244.53 | 9244.13 | 1026.55 | -331.31
| 9517 | 1.85 | 260.7 | 9433.02 | 1024.63 | -337.33
| 9705 | 2.2 | 261.93 | 9620.91 | 1023.63 | -343.89
| 9894 | 2.64 | 262.37 | 9809.74 | 1022.54 | -351.8
| 10082 | 2.51 | 268.44 | 9997.55 | 1021.86 | -360.21
| 10271 | 2.59 | 266.07 | 10186.36 | 1021.45 | -368.6
| 10459 | 3.08 | 256.49 | 10374.13 | 1019.98 | -377.75
| 10554 | 1.8 | 255.78 | 10469.04 | 1019.02 | -381.68
| 10742 | 2.33 | 257.8 | 10656.92 | 1017.49 | -388.28
| 10836 | 2.77 | 266.59 | 10750.83 | 1016.95 | -392.41
| 11024 | 3.3 | 258.07 | 10938.56 | 1015.56 | -402.24
| 11119 | 3.3 | 259.65 | 11033.41 | 1014.5 | -407.61
| 11307 | 3.38 | 264.48 | 11221.09 | 1013 | -418.45
| 11401 | 3.43 | 272.13 | 11314.92 | 1012.83 | -424.02
| 11486 | 3.43 | 272.13 | 11399.77 | 1013.02 | -429.1

## Lookup (hidden)
North Reference | RetunValue | Grid Type | ReturnValue | Deviation Indicator | ReturnValue
| 2 |  | 0 |  | 2
True |  | SPCS-Colorado Central-NAD27 |  | Directional
Grid |  | SPCS-Colorado Central-NAD83 |  | High Angle
|  | SPCS-Colorado North-NAD27 |  | Horizontal
SPCS-Colorado North-NAD83
SPCS-Colorado South-NAD27
SPCS-Colorado South-NAD83
UTM-Zone 12 NAD27
UTM-Zone 12 NAD83
UTM-Zone 13 NAD27
UTM-Zone 13 NAD83