## Data
Header Information | measured depth (ft) | inclination (°) | azimuth (°) | true vertical depth (ft) | northing +N/-S (ft) | easting +E/-W (ft)
Operator Name | 0 | 0 | 0 | 0 | 0 | 0
Caerus Oil & Gas | 204 | 1.32 | 71.96 | 203.98 | 0.73 | 2.23
Operator Number | 235 | 1.89 | 72.23 | 234.97 | 0.99 | 3.06
86610 | 296 | 2.77 | 67.3 | 295.92 | 1.87 | 5.38
Well Name and Number | 388 | 4.26 | 60.62 | 387.74 | 4.4 | 10.41
NPR 21D-3 596 | 480 | 4.75 | 58.6 | 479.46 | 8.07 | 16.64
API Number (if available) | 571 | 5.45 | 57.55 | 570.1 | 12.35 | 23.5
| 666 | 5.58 | 50.69 | 664.66 | 17.69 | 30.88
Location: QQ SEC TWP RGE | 760 | 6.15 | 53.07 | 758.17 | 23.61 | 38.44
S3-T5S-R96W | 854 | 6.64 | 51.13 | 851.58 | 30.05 | 46.7
Citing Type: Planned or Actual | 948 | 6.33 | 43.22 | 944.98 | 37.24 | 54.48
PLANNED | 1042 | 4.97 | 30.3 | 1038.53 | 44.53 | 60.08
Deviation Indicator | 1137 | 4.09 | 26.35 | 1133.23 | 51.12 | 63.66
Directional | 1231 | 2.73 | 32.5 | 1227.06 | 56.01 | 66.35
North Reference | 1324 | 2.77 | 28.19 | 1319.95 | 59.86 | 68.6
True | 1418 | 4 | 27.4 | 1413.79 | 64.77 | 71.18
Grid Type | 1512 | 4.88 | 26.17 | 1507.51 | 71.27 | 74.46
#VALUE! | 1606 | 4.79 | 25.56 | 1601.17 | 78.4 | 77.91
| 1700 | 5.05 | 21.34 | 1694.83 | 85.8 | 81.11
| 1795 | 4.48 | 16.33 | 1789.5 | 93.25 | 83.68
| 1889 | 4.35 | 17.56 | 1883.22 | 100.17 | 85.78
| 1983 | 4.57 | 23.89 | 1976.93 | 106.99 | 88.38
| 2077 | 4.92 | 31.18 | 2070.61 | 113.87 | 91.98
| 2172 | 4.79 | 35.31 | 2165.27 | 120.59 | 96.38
| 2266 | 5.41 | 38.74 | 2258.9 | 127.25 | 101.42
| 2360 | 4.88 | 38.21 | 2352.52 | 133.85 | 106.67
| 2454 | 4 | 37.6 | 2446.24 | 139.59 | 111.14
| 2547 | 3.78 | 41.46 | 2539.02 | 144.45 | 115.15
| 2642 | 3.03 | 45.68 | 2633.85 | 148.55 | 119.02
| 2736 | 3.38 | 40.23 | 2727.71 | 152.41 | 122.59
| 2824 | 3.03 | 36.81 | 2815.57 | 156.25 | 125.66
| 2907 | 2.46 | 43.57 | 2898.47 | 159.3 | 128.2
| 3002 | 3.6 | 40.5 | 2993.34 | 163.04 | 131.54
| 3096 | 4.57 | 40.5 | 3087.1 | 168.13 | 135.89
| 3284 | 5.1 | 39.27 | 3274.43 | 180.3 | 146.04
| 3473 | 5.05 | 43.13 | 3462.69 | 192.87 | 157.05
| 3662 | 3.91 | 41.11 | 3651.11 | 203.8 | 166.97
| 3850 | 2.94 | 26.79 | 3838.78 | 212.93 | 173.36
| 4039 | 2.37 | 29.42 | 4027.57 | 220.66 | 177.47
| 4228 | 1.36 | 71.26 | 4216.48 | 224.79 | 181.51
| 4417 | 0.7 | 101.05 | 4405.45 | 225.29 | 184.77
| 4606 | 1.1 | 89.63 | 4594.42 | 225.08 | 187.71
| 4795 | 0.84 | 71.26 | 4783.4 | 225.53 | 190.84
| 4889 | 0.75 | 225.07 | 4877.39 | 225.32 | 191.06
| 5078 | 1.85 | 266.99 | 5066.35 | 224.29 | 187.13
| 5267 | 1.76 | 246.25 | 5255.25 | 222.96 | 181.43
| 5455 | 1.67 | 259.52 | 5443.17 | 221.3 | 176.09
| 5643 | 2.42 | 251.79 | 5631.05 | 219.56 | 169.63
| 5831 | 1.14 | 262.6 | 5818.95 | 218.08 | 164.01
| 6020 | 1.85 | 261.89 | 6007.89 | 217.4 | 159.12
| 6114 | 2.55 | 234.38 | 6101.82 | 215.97 | 155.92
| 6208 | 2.33 | 213.47 | 6195.74 | 213.16 | 153.16
| 6302 | 0.84 | 206.61 | 6289.7 | 210.95 | 151.8
| 6396 | 0.13 | 181.04 | 6383.7 | 210.23 | 151.49
| 6490 | 1.27 | 81.46 | 6477.69 | 210.27 | 152.52
| 6584 | 1.1 | 105.36 | 6571.67 | 210.19 | 154.42
| 6773 | 1.32 | 90.07 | 6760.63 | 209.71 | 158.35
| 6962 | 0.92 | 111.16 | 6949.59 | 209.16 | 161.94
| 7151 | 0.53 | 180.6 | 7138.58 | 207.73 | 163.34
| 7245 | 1.01 | 122.15 | 7232.57 | 206.86 | 164.04
| 7433 | 1.01 | 114.77 | 7420.54 | 205.28 | 166.95
| 7622 | 0.79 | 76.18 | 7609.52 | 204.9 | 169.73
| 7811 | 0.4 | 115.21 | 7798.51 | 204.93 | 171.59
| 8000 | 0.35 | 70.64 | 7987.51 | 204.84 | 172.73
| 8189 | 0.44 | 192.02 | 8176.5 | 204.32 | 173.12
| 8378 | 1.36 | 231.04 | 8365.48 | 202.2 | 171.23
| 8472 | 0.92 | 260.4 | 8459.46 | 201.37 | 169.62
| 8567 | 0.53 | 79.61 | 8554.46 | 201.32 | 169.3
| 8755 | 0.7 | 109.76 | 8742.45 | 201.09 | 171.23
| 9132 | 1.23 | 228.32 | 9119.42 | 197.62 | 170.38
| 9227 | 1.71 | 224.72 | 9214.39 | 195.94 | 168.62
| 9321 | 0.97 | 195.71 | 9308.36 | 194.17 | 167.42
| 9509 | 0.84 | 214.52 | 9496.34 | 191.51 | 166.21
| 9698 | 1.67 | 249.06 | 9685.29 | 189.38 | 162.85
| 9791 | 1.32 | 248.01 | 9778.26 | 188.5 | 160.59
| 9980 | 2.02 | 244.23 | 9967.18 | 186.23 | 155.57
| 10075 | 2.15 | 241.06 | 10062.12 | 184.64 | 152.5
| 10169 | 1.45 | 224.28 | 10156.07 | 182.94 | 150.13
| 10357 | 1.76 | 233.77 | 10344 | 179.53 | 146.14
| 10452 | 2.51 | 229.73 | 10438.93 | 177.32 | 143.38
| 10546 | 2.37 | 236.93 | 10532.85 | 174.93 | 140.18
| 10640 | 1.85 | 232.98 | 10626.78 | 172.96 | 137.34
| 10923 | 3.78 | 240.36 | 10909.43 | 165.59 | 125.58
| 11205 | 1.98 | 243.35 | 11191.06 | 158.81 | 113.15
| 11466 | 2.9 | 246.95 | 11451.82 | 154.2 | 103.04
| 11530 | 2.9 | 246.95 | 11515.74 | 152.93 | 100.06

## Lookup (hidden)
North Reference | RetunValue | Grid Type | ReturnValue | Deviation Indicator | ReturnValue
| 2 |  | 0 |  | 2
True |  | SPCS-Colorado Central-NAD27 |  | Directional
Grid |  | SPCS-Colorado Central-NAD83 |  | High Angle
|  | SPCS-Colorado North-NAD27 |  | Horizontal
SPCS-Colorado North-NAD83
SPCS-Colorado South-NAD27
SPCS-Colorado South-NAD83
UTM-Zone 12 NAD27
UTM-Zone 12 NAD83
UTM-Zone 13 NAD27
UTM-Zone 13 NAD83