## Data
Header Information | measured depth (ft) | inclination (°) | azimuth (°) | true vertical depth (ft) | northing +N/-S (ft) | easting +E/-W (ft)
Operator Name | 0 | 0 | 0 | 0 | 0 | 0
Caerus Oil & Gas | 175 | 1.58 | 260.7 | 174.98 | -0.39 | -2.38
Operator Number | 206 | 2.11 | 265.1 | 205.96 | -0.51 | -3.37
86610 | 298 | 3.43 | 261.5 | 297.85 | -1.06 | -7.78
Well Name and Number | 390 | 4.26 | 259.65 | 389.64 | -2.08 | -13.86
NPR 22C-3_596 | 481 | 5.19 | 259.91 | 480.33 | -3.41 | -21.24
API Number (if available) | 572 | 4.75 | 246.11 | 570.99 | -5.66 | -28.74
| 666 | 4.88 | 239.17 | 664.66 | -9.28 | -35.73
Location: QQ SEC TWP RGE | 760 | 5.23 | 231.52 | 758.3 | -14 | -42.52
S3-T5S R96W | 854 | 6.02 | 234.34 | 851.85 | -19.54 | -49.88
Citing Type: Planned or Actual | 949 | 6.42 | 241.54 | 946.29 | -24.97 | -58.59
ACTUAL | 1043 | 6.2 | 241.63 | 1039.72 | -29.89 | -67.68
Deviation Indicator | 1137 | 4.79 | 244.36 | 1133.28 | -34 | -75.69
Directional | 1232 | 4.53 | 260.88 | 1227.97 | -36.31 | -82.97
North Reference | 1325 | 6.15 | 259.21 | 1320.57 | -37.82 | -91.49
True | 1420 | 7.08 | 244.71 | 1414.94 | -41.28 | -101.78
Grid Type | 1514 | 6.77 | 237.24 | 1508.26 | -46.75 | -111.68
#VALUE! | 1609 | 6.5 | 229.33 | 1602.62 | -53.28 | -120.46
| 1703 | 6.2 | 226.87 | 1696.05 | -60.22 | -128.2
| 1797 | 6.15 | 236.09 | 1789.5 | -66.5 | -136.09
| 1891 | 6.11 | 241.37 | 1882.97 | -71.71 | -144.66
| 1985 | 5.63 | 240.66 | 1976.47 | -76.36 | -153.07
| 2079 | 5.63 | 236.36 | 2070.02 | -81.18 | -160.93
| 2172 | 6.28 | 233.19 | 2162.52 | -86.75 | -168.8
| 2267 | 6.64 | 233.37 | 2256.91 | -93.14 | -177.36
| 2361 | 7.25 | 237.76 | 2350.23 | -99.55 | -186.74
| 2455 | 6.99 | 237.59 | 2443.5 | -105.78 | -196.59
| 2550 | 6.11 | 242.42 | 2537.88 | -111.22 | -205.95
| 2644 | 5.32 | 253.67 | 2631.42 | -114.76 | -214.57
| 2739 | 5.01 | 259.56 | 2726.03 | -116.75 | -222.87
| 2833 | 5.67 | 259.74 | 2819.62 | -118.32 | -231.48
| 2927 | 6.68 | 258.51 | 2913.07 | -120.24 | -241.41
| 3005 | 7.82 | 259.39 | 2990.45 | -122.12 | -251.07
| 3099 | 8.17 | 265.71 | 3083.54 | -123.8 | -264.01
| 3194 | 6.9 | 256.22 | 3177.72 | -125.66 | -276.29
| 3288 | 5.71 | 244.71 | 3271.15 | -129 | -286
| 3382 | 4.48 | 245.06 | 3364.78 | -132.55 | -293.56
| 3476 | 3.96 | 244.8 | 3458.52 | -135.48 | -299.82
| 3571 | 3.6 | 233.11 | 3553.32 | -138.67 | -305.18
| 3666 | 4.4 | 247.78 | 3648.09 | -141.83 | -310.94
| 3760 | 4.83 | 252.18 | 3741.78 | -144.41 | -318.04
| 3854 | 5.36 | 245.85 | 3835.41 | -147.42 | -325.82
| 3948 | 5.19 | 248.05 | 3929.02 | -150.8 | -333.77
| 4043 | 5.36 | 246.47 | 4023.61 | -154.18 | -341.82
| 4137 | 5.19 | 253.41 | 4117.22 | -157.15 | -349.92
| 4232 | 5.14 | 246.03 | 4211.83 | -160.1 | -357.93
| 4326 | 4.61 | 244.36 | 4305.49 | -163.45 | -365.18
| 4421 | 5.32 | 243.3 | 4400.13 | -167.08 | -372.56
| 4515 | 5.36 | 249.72 | 4493.73 | -170.56 | -380.57
| 4610 | 5.14 | 246.64 | 4588.33 | -173.78 | -388.64
| 4704 | 5.1 | 250.86 | 4681.95 | -176.82 | -396.45
| 4799 | 4.7 | 248.75 | 4776.61 | -179.62 | -404.06
| 4893 | 6.06 | 240.05 | 4870.19 | -183.49 | -411.95
| 4988 | 6.42 | 239.35 | 4964.63 | -188.7 | -420.87
| 5082 | 5.71 | 241.1 | 5058.1 | -193.64 | -429.48
| 5177 | 5.58 | 241.28 | 5152.64 | -198.14 | -437.67
| 5271 | 5.41 | 240.66 | 5246.21 | -202.51 | -445.54
| 5365 | 4.97 | 239.7 | 5339.82 | -206.74 | -452.92
| 5459 | 4.97 | 235.83 | 5433.47 | -211.08 | -459.8
| 5554 | 3.52 | 232.4 | 5528.21 | -215.17 | -465.52
| 5649 | 3.38 | 242.95 | 5623.04 | -218.22 | -470.33
| 5743 | 5.05 | 239 | 5716.78 | -221.61 | -476.34
| 5837 | 5.98 | 241.46 | 5810.34 | -226.08 | -484.19
| 5932 | 5.89 | 241.28 | 5904.83 | -230.79 | -492.81
| 6026 | 4.79 | 244.27 | 5998.42 | -234.81 | -500.58
| 6120 | 5.23 | 245.32 | 6092.07 | -238.3 | -508
| 6215 | 4.61 | 245.94 | 6186.71 | -241.67 | -515.42
| 6309 | 4.7 | 241.72 | 6280.41 | -245.03 | -522.26
| 6403 | 5.19 | 244.71 | 6374.06 | -248.67 | -529.5
| 6497 | 4.75 | 248.14 | 6467.7 | -251.94 | -536.96
| 6592 | 5.45 | 255.43 | 6562.33 | -254.54 | -544.97
| 6686 | 4.7 | 255.87 | 6655.96 | -256.6 | -553.03
| 6781 | 4.66 | 253.85 | 6750.64 | -258.63 | -560.51
| 6875 | 5.01 | 254.55 | 6844.31 | -260.78 | -568.13
| 6969 | 4.53 | 257.63 | 6937.98 | -262.67 | -575.72
| 7064 | 5.49 | 248.84 | 7032.62 | -265.11 | -583.62
| 7158 | 5.8 | 243.92 | 7126.16 | -268.83 | -592.08
| 7252 | 5.76 | 241.9 | 7219.68 | -273.14 | -600.51
| 7347 | 5.89 | 243.65 | 7314.19 | -277.54 | -609.08
| 7441 | 5.54 | 237.85 | 7407.73 | -282.1 | -617.24
| 7536 | 5.58 | 240.49 | 7502.28 | -286.82 | -625.14
| 7630 | 4.4 | 237.94 | 7595.92 | -290.98 | -632.18
| 7725 | 2.9 | 250.6 | 7690.73 | -293.71 | -637.53
| 7819 | 3.12 | 248.93 | 7784.6 | -295.42 | -642.16
| 7913 | 2.15 | 251.83 | 7878.5 | -296.89 | -646.23
| 8008 | 0.57 | 272.48 | 7973.47 | -297.43 | -648.39
| 8102 | 0.4 | 342.71 | 8067.47 | -297.09 | -648.96
| 8197 | 0.57 | 285.84 | 8162.46 | -296.65 | -649.51
| 8480 | 1.71 | 274.68 | 8445.4 | -295.92 | -655.07
| 8574 | 1.63 | 285.84 | 8539.36 | -295.44 | -657.76
| 8668 | 2.2 | 288.74 | 8633.31 | -294.5 | -660.75
| 8763 | 1.27 | 256.92 | 8728.27 | -294.15 | -663.5
| 8857 | 2.07 | 248.58 | 8822.23 | -295 | -666.1
| 8951 | 1.27 | 249.63 | 8916.19 | -295.99 | -668.65
| 9045 | 0.88 | 254.99 | 9010.17 | -296.54 | -670.33
| 9139 | 1.23 | 243.21 | 9104.15 | -297.18 | -671.93
| 9234 | 1.71 | 280.48 | 9199.12 | -297.38 | -674.23
| 9328 | 1.98 | 268.17 | 9293.08 | -297.18 | -677.23
| 9422 | 1.85 | 251.74 | 9387.02 | -297.7 | -680.3
| 9516 | 1.76 | 253.85 | 9480.98 | -298.58 | -683.12
| 9610 | 2.46 | 265.19 | 9574.91 | -299.15 | -686.52
| 9705 | 1.49 | 217.81 | 9669.86 | -300.3 | -689.31
| 9799 | 1.32 | 211.84 | 9763.83 | -302.18 | -690.63
| 9893 | 1.71 | 219.22 | 9857.8 | -304.19 | -692.09
| 9987 | 1.49 | 226.43 | 9951.76 | -306.12 | -693.86
| 10081 | 1.19 | 236.01 | 10045.74 | -307.51 | -695.56
| 10176 | 1.23 | 233.02 | 10140.72 | -308.67 | -697.19
| 10364 | 2.68 | 235.66 | 10328.6 | -312.36 | -702.43
| 10647 | 3.47 | 255.08 | 10611.2 | -318.3 | -716.17
| 11023 | 5.41 | 245.5 | 10986.06 | -328.58 | -743.3
| 11369 | 5.36 | 245.32 | 11330.53 | -342.1 | -772.82
| 11427 | 5.36 | 245.32 | 11388.28 | -344.36 | -777.75

## Lookup (hidden)
North Reference | RetunValue | Grid Type | ReturnValue | Deviation Indicator | ReturnValue
| 2 |  | 0 |  | 2
True |  | SPCS-Colorado Central-NAD27 |  | Directional
Grid |  | SPCS-Colorado Central-NAD83 |  | High Angle
|  | SPCS-Colorado North-NAD27 |  | Horizontal
SPCS-Colorado North-NAD83
SPCS-Colorado South-NAD27
SPCS-Colorado South-NAD83
UTM-Zone 12 NAD27
UTM-Zone 12 NAD83
UTM-Zone 13 NAD27
UTM-Zone 13 NAD83