## Data
Header Information | measured depth (ft) | inclination (°) | azimuth (°) | true vertical depth (ft) | northing +N/-S (ft) | easting +E/-W (ft)
Operator Name | 0 | 0 | 0 | 0 | 0 | 0
Caerus Oil & Gas | 176 | 1.19 | 214.63 | 175.99 | -1.5 | -1.04
Operator Number | 206 | 1.71 | 220.25 | 205.98 | -2.1 | -1.5
86610 | 298 | 2.42 | 214.98 | 297.92 | -4.74 | -3.51
Well Name and Number | 481 | 3.65 | 213.4 | 480.66 | -12.77 | -8.93
NPR 23C-3 596 | 572 | 5.67 | 213.14 | 571.35 | -18.95 | -12.98
API Number (if available) | 667 | 7.6 | 217.09 | 665.71 | -27.89 | -19.33
| 760 | 8.92 | 216.39 | 757.74 | -38.6 | -27.32
Location: QQ SEC TWP RGE | 854 | 10.64 | 215.95 | 850.38 | -51.5 | -36.74
S3-T5S R96W | 949 | 10.99 | 207.95 | 943.69 | -66.6 | -46.13
Citing Type: Planned or Actual | 1043 | 10.06 | 201.01 | 1036.11 | -82.18 | -53.28
ACTUAL | 1137 | 10.02 | 200.92 | 1128.67 | -97.48 | -59.14
Deviation Indicator | 1232 | 10.24 | 194.15 | 1222.2 | -113.39 | -64.16
Directional | 1325 | 8.44 | 198.81 | 1313.96 | -127.87 | -68.38
North Reference | 1420 | 7.38 | 201.97 | 1408.06 | -140.12 | -72.91
True | 1514 | 6.9 | 211.64 | 1501.33 | -150.53 | -78.13
Grid Type | 1609 | 7.16 | 228.16 | 1595.63 | -159.34 | -85.53
#VALUE! | 1703 | 7.91 | 227.11 | 1688.81 | -167.65 | -94.64
| 1797 | 8.53 | 221.22 | 1781.85 | -177.29 | -103.97
| 1891 | 8.83 | 217.27 | 1874.77 | -188.28 | -112.93
| 1985 | 9.49 | 214.01 | 1967.58 | -200.44 | -121.64
| 2079 | 9.14 | 212.78 | 2060.34 | -213.15 | -130.01
| 2172 | 8.75 | 218.94 | 2152.21 | -224.86 | -138.46
| 2267 | 8.75 | 220.17 | 2246.1 | -236 | -147.66
| 2361 | 9.1 | 217.88 | 2338.96 | -247.33 | -156.84
| 2455 | 9.67 | 216.39 | 2431.7 | -259.55 | -166.09
| 2550 | 9.89 | 212.43 | 2525.32 | -272.86 | -175.19
| 2644 | 9.58 | 215.86 | 2617.97 | -286.02 | -184.11
| 2739 | 8.97 | 220.17 | 2711.73 | -298.08 | -193.51
| 2833 | 9.67 | 219.9 | 2804.49 | -309.74 | -203.31
| 2927 | 10.28 | 219.38 | 2897.07 | -322.28 | -213.69
| 3099 | 11.07 | 223.42 | 3066.09 | -346.14 | -234.78
| 3194 | 9.58 | 215.24 | 3159.56 | -359.22 | -245.61
| 3288 | 9.62 | 216.3 | 3252.24 | -371.94 | -254.77
| 3382 | 7.52 | 211.2 | 3345.19 | -383.53 | -262.61
| 3476 | 7.21 | 205.31 | 3438.41 | -394.12 | -268.32
| 3571 | 7.69 | 219.11 | 3532.62 | -404.44 | -274.88
| 3666 | 6.94 | 212.17 | 3626.85 | -414.24 | -281.94
| 3760 | 6.33 | 227.81 | 3720.22 | -422.52 | -288.81
| 3854 | 6.33 | 227.9 | 3813.65 | -429.48 | -296.49
| 3948 | 5.67 | 223.77 | 3907.14 | -436.31 | -303.55
| 4043 | 7.16 | 220.69 | 4001.54 | -444.18 | -310.66
| 4137 | 7.47 | 227.37 | 4094.77 | -452.76 | -318.97
| 4232 | 7.08 | 229.92 | 4189.01 | -460.72 | -327.99
| 4326 | 8.13 | 219.46 | 4282.19 | -469.58 | -336.65
| 4421 | 7.65 | 214.1 | 4376.29 | -480 | -344.47
| 4515 | 7.08 | 219.99 | 4469.51 | -489.62 | -351.7
| 4610 | 6.55 | 221.13 | 4563.84 | -498.19 | -359.02
| 4704 | 8.31 | 216.83 | 4657.05 | -507.66 | -366.62
| 4799 | 8.26 | 218.5 | 4751.06 | -518.5 | -374.99
| 4893 | 7.91 | 219.81 | 4844.12 | -528.75 | -383.33
| 4988 | 8.04 | 213.93 | 4938.21 | -539.29 | -391.22
| 5082 | 7.56 | 216.65 | 5031.34 | -549.7 | -398.58
| 5177 | 7.34 | 218.67 | 5125.54 | -559.45 | -406.11
| 5271 | 6.77 | 221.66 | 5218.82 | -568.28 | -413.54
| 5365 | 8.57 | 217.79 | 5311.98 | -577.96 | -421.52
| 5459 | 9.19 | 223.51 | 5404.85 | -588.93 | -430.98
| 5554 | 8.7 | 224.3 | 5498.7 | -599.58 | -441.22
| 5649 | 8.83 | 225.35 | 5592.59 | -609.85 | -451.42
| 5743 | 8.04 | 210.94 | 5685.58 | -620.56 | -459.94
| 5837 | 8.09 | 214.01 | 5778.65 | -631.68 | -467.02
| 5932 | 7.91 | 198.55 | 5872.74 | -643.42 | -472.83
| 6022 | 7.12 | 197.14 | 5961.97 | -654.62 | -476.45
| 6120 | 6.11 | 194.06 | 6059.31 | -665.48 | -479.51
| 6215 | 6.06 | 199.86 | 6153.78 | -675.1 | -482.44
| 6309 | 7.16 | 212.87 | 6247.16 | -684.69 | -487.3
| 6403 | 7.12 | 214.98 | 6340.43 | -694.38 | -493.82
| 6497 | 8.26 | 215.77 | 6433.58 | -704.63 | -501.11
| 6592 | 8.44 | 214.89 | 6527.57 | -715.89 | -509.09
| 6686 | 8.04 | 211.99 | 6620.6 | -727.12 | -516.51
| 6781 | 8.26 | 208.13 | 6714.64 | -738.78 | -523.25
| 6875 | 8.04 | 209.09 | 6807.7 | -750.48 | -529.63
| 6969 | 8.31 | 209.88 | 6900.74 | -762.11 | -536.21
| 7064 | 8.09 | 203.73 | 6994.77 | -774.18 | -542.32
| 7158 | 8.09 | 202.41 | 7087.84 | -786.35 | -547.5
| 7252 | 8.13 | 216.91 | 7180.91 | -797.78 | -554.02
| 7347 | 8.22 | 217.79 | 7274.94 | -808.52 | -562.21
| 7441 | 7.6 | 221.05 | 7368.05 | -818.52 | -570.41
| 7536 | 7.69 | 227.46 | 7462.2 | -827.55 | -579.22
| 7630 | 6.5 | 223.86 | 7555.48 | -835.64 | -587.54
| 7725 | 4.79 | 219.64 | 7650.02 | -842.58 | -593.8
| 7819 | 3.25 | 219.81 | 7743.78 | -847.64 | -598.01
| 7913 | 3.6 | 225.09 | 7837.62 | -851.77 | -601.81
| 8008 | 3.12 | 222.36 | 7932.45 | -855.79 | -605.66
| 8102 | 2.24 | 207.95 | 8026.35 | -859.3 | -608.25
| 8197 | 1.49 | 212.87 | 8121.3 | -861.98 | -609.79
| 8291 | 1.32 | 217.88 | 8215.27 | -863.86 | -611.11
| 8480 | 1.63 | 224.39 | 8404.21 | -867.5 | -614.33
| 8668 | 1.76 | 227.64 | 8592.13 | -871.36 | -618.34
| 8857 | 2.55 | 215.24 | 8780.99 | -876.75 | -622.91
| 9051 | 2.07 | 231.68 | 8974.84 | -882.44 | -628.15
| 9145 | 1.89 | 243.37 | 9068.78 | -884.19 | -630.86
| 9239 | 2.24 | 275.98 | 9162.72 | -884.7 | -634.08
| 9333 | 3.21 | 279.32 | 9256.61 | -884.08 | -638.5
| 9427 | 2.29 | 288.19 | 9350.51 | -883.07 | -642.88
| 9521 | 1.93 | 293.38 | 9444.44 | -881.85 | -646.12
| 9616 | 2.42 | 280.81 | 9539.37 | -880.84 | -649.56
| 9710 | 2.64 | 271.23 | 9633.28 | -880.42 | -653.67
| 9805 | 2.64 | 256.82 | 9728.18 | -880.87 | -657.99
| 9899 | 2.81 | 265.08 | 9822.08 | -881.56 | -662.39
| 10182 | 3.16 | 241.26 | 10104.7 | -885.91 | -676.14
| 10464 | 4.66 | 251.02 | 10386.04 | -893.37 | -693.79
| 10810 | 5.05 | 248.91 | 10730.8 | -903.42 | -721.29
| 11092 | 6.68 | 243.55 | 11011.32 | -915.2 | -747.56
| 11377 | 8 | 245.13 | 11293.97 | -930.92 | -780.39
| 11430 | 8 | 245.13 | 11346.46 | -934.02 | -787.09

## Lookup (hidden)
North Reference | RetunValue | Grid Type | ReturnValue | Deviation Indicator | ReturnValue
| 2 |  | 0 |  | 2
True |  | SPCS-Colorado Central-NAD27 |  | Directional
Grid |  | SPCS-Colorado Central-NAD83 |  | High Angle
|  | SPCS-Colorado North-NAD27 |  | Horizontal
SPCS-Colorado North-NAD83
SPCS-Colorado South-NAD27
SPCS-Colorado South-NAD83
UTM-Zone 12 NAD27
UTM-Zone 12 NAD83
UTM-Zone 13 NAD27
UTM-Zone 13 NAD83