## Data
Header Information | measured depth (ft) | inclination (°) | azimuth (°) | true vertical depth (ft) | northing +N/-S (ft) | easting +E/-W (ft)
Operator Name | 0 | 0 | 0 | 0 | 0 | 0
HighPoint Resources | 160 | 0.31 | 299.84 | 160 | 0.22 | -0.38
Operator Number | 223 | 0.4 | 279.94 | 223 | 0.34 | -0.74
10071 | 287 | 0.31 | 272.38 | 287 | 0.38 | -1.13
Well Name and Number | 350 | 0.4 | 26.59 | 350 | 0.59 | -1.2
Critter Creek 15-6302D | 413 | 0.79 | 204.4 | 412.99 | 0.39 | -1.29
API Number (if available) | 477 | 0.97 | 203.82 | 476.99 | -0.51 | -1.69
05-123-47299-00 | 540 | 1.53 | 230.32 | 539.97 | -1.53 | -2.55
Location: QQ SEC TWP RGE | 604 | 1.54 | 219.68 | 603.95 | -2.74 | -3.76
SWSW 15 11N63W | 667 | 1.71 | 202.72 | 666.92 | -4.26 | -4.66
Citing Type: Planned or Actual | 743 | 2.94 | 213.58 | 742.86 | -6.93 | -6.18
ACTUAL | 807 | 3.43 | 214.99 | 806.76 | -9.87 | -8.18
Deviation Indicator | 892 | 3.47 | 215.16 | 891.61 | -14.05 | -11.12
Horizontal | 968 | 3.3 | 215.25 | 967.48 | -17.72 | -13.71
North Reference | 1044 | 3.21 | 212.83 | 1043.35 | -21.29 | -16.12
True | 1133 | 3.74 | 212.04 | 1132.19 | -25.85 | -19.01
Grid Type | 1221 | 3.87 | 207.21 | 1219.99 | -30.92 | -21.9
#VALUE! | 1307 | 3.69 | 206.37 | 1305.81 | -35.98 | -24.45
| 1396 | 4.92 | 207.74 | 1394.55 | -41.93 | -27.5
| 1493 | 4.33 | 214.74 | 1491.24 | -48.62 | -31.52
| 1606 | 6.31 | 217.16 | 1603.75 | -57.07 | -37.71
| 1697 | 9.02 | 218.52 | 1693.93 | -66.64 | -45.17
| 1787 | 10.27 | 215.13 | 1782.65 | -78.72 | -54.18
| 1879 | 10.4 | 217.68 | 1873.16 | -92 | -63.98
| 1970 | 10.55 | 222.29 | 1962.65 | -104.66 | -74.6
| 2061 | 13.09 | 221.74 | 2051.71 | -118.52 | -87.07
| 2152 | 14.66 | 216.59 | 2140.05 | -135.46 | -100.8
| 2243 | 16.52 | 213.92 | 2227.7 | -155.44 | -114.88
| 2334 | 16.87 | 204.51 | 2314.88 | -178.19 | -127.58
| 2428 | 18.11 | 199.34 | 2404.54 | -204.39 | -138.08
| 2522 | 18.52 | 195.99 | 2493.78 | -232.53 | -147.03
| 2615 | 18.26 | 194.11 | 2582.03 | -260.86 | -154.65
| 2708 | 20.28 | 193.04 | 2669.82 | -290.69 | -161.84
| 2801 | 19.68 | 191.61 | 2757.22 | -321.74 | -168.63
| 2895 | 19.49 | 189.26 | 2845.78 | -352.72 | -174.34
| 2989 | 20.06 | 194.19 | 2934.25 | -383.83 | -180.81
| 3082 | 19.21 | 201.74 | 3021.85 | -413.51 | -190.39
| 3176 | 19.05 | 197.75 | 3110.67 | -442.48 | -200.8
| 3270 | 18.87 | 203.29 | 3199.57 | -471.06 | -211.49
| 3364 | 18.75 | 199.8 | 3288.56 | -499.23 | -222.61
| 3458 | 19.26 | 202.97 | 3377.43 | -527.72 | -233.78
| 3552 | 19.03 | 203.05 | 3466.23 | -556.1 | -245.83
| 3646 | 16.63 | 200.87 | 3555.71 | -582.77 | -256.63
| 3740 | 14.83 | 200.06 | 3646.19 | -606.64 | -265.54
| 3834 | 13.56 | 202.4 | 3737.32 | -628.13 | -273.87
| 3928 | 12.48 | 203.11 | 3828.9 | -647.66 | -282.06
| 4022 | 10.98 | 206.94 | 3920.94 | -664.99 | -290.1
| 4116 | 9.03 | 208.75 | 4013.5 | -679.44 | -297.7
| 4210 | 6.77 | 203.98 | 4106.61 | -690.97 | -303.5
| 4303 | 6.16 | 214.21 | 4199.02 | -700.1 | -308.54
| 4397 | 3.85 | 221.19 | 4292.65 | -706.65 | -313.45
| 4491 | 1.87 | 215.89 | 4386.53 | -710.27 | -316.43
| 4584 | 0.14 | 314.61 | 4479.52 | -711.42 | -317.4
| 4678 | 0.28 | 352.82 | 4573.51 | -711.11 | -317.51
| 4772 | 0.4 | 21.21 | 4667.51 | -710.57 | -317.42
| 4866 | 0.51 | 342.31 | 4761.51 | -709.87 | -317.43
| 4960 | 0.51 | 310.61 | 4855.51 | -709.2 | -317.87
| 5053 | 0.2 | 296.17 | 4948.5 | -708.86 | -318.33
| 5147 | 0.41 | 333.26 | 5042.5 | -708.48 | -318.63
| 5240 | 0.34 | 311.56 | 5135.5 | -708 | -318.99
| 5334 | 0.67 | 309.8 | 5229.5 | -707.47 | -319.62
| 5428 | 0.76 | 302.56 | 5323.49 | -706.78 | -320.57
| 5521 | 2.52 | 270.55 | 5416.45 | -706.43 | -323.13
| 5615 | 1.53 | 259.25 | 5510.39 | -706.64 | -326.43
| 5708 | 1.17 | 249.17 | 5603.36 | -707.21 | -328.54
| 5801 | 0.58 | 207.07 | 5696.35 | -707.97 | -329.64
| 5895 | 0.71 | 147.13 | 5790.35 | -708.88 | -329.54
| 5989 | 1.05 | 146.31 | 5884.34 | -710.09 | -328.75
| 6082 | 1.18 | 149.33 | 5977.32 | -711.62 | -327.79
| 6175 | 1.31 | 158.63 | 6070.3 | -713.43 | -326.91
| 6269 | 1.21 | 133.9 | 6164.28 | -715.12 | -325.8
| 6363 | 0.98 | 102.09 | 6258.26 | -715.98 | -324.3
| 6457 | 0.84 | 96.08 | 6352.25 | -716.22 | -322.83
| 6550 | 0.67 | 82.36 | 6445.24 | -716.22 | -321.61
| 6643 | 0.69 | 76.81 | 6538.23 | -716.02 | -320.53
| 6736 | 0.57 | 29.2 | 6631.23 | -715.49 | -319.76
| 6830 | 0.24 | 340.07 | 6725.23 | -714.9 | -319.6
| 6925 | 0.67 | 346.87 | 6820.22 | -714.17 | -319.79
| 7019 | 3.35 | 1.86 | 6914.16 | -710.89 | -319.83
| 7113 | 13.2 | 5.55 | 7007.06 | -697.43 | -318.7
| 7207 | 21.31 | 7.39 | 7096.76 | -669.76 | -315.46
| 7301 | 29.79 | 3.36 | 7181.5 | -629.43 | -311.88
| 7394 | 35.63 | 3.68 | 7259.71 | -579.29 | -308.79
| 7488 | 43.47 | 352.51 | 7332.23 | -519.74 | -311.25
| 7583 | 55.53 | 354.98 | 7393.82 | -448.06 | -318.97
| 7676 | 63.13 | 0.95 | 7441.26 | -368.23 | -321.64
| 7770 | 71.73 | 1.65 | 7477.3 | -281.53 | -319.66
| 7864 | 80.43 | 1.42 | 7499.89 | -190.42 | -317.22
| 7925 | 84.36 | 2.32 | 7507.96 | -130 | -315.25
| 8017 | 90.07 | 1.38 | 7512.43 | -38.19 | -312.28
| 8048 | 90.74 | 0.75 | 7512.21 | -7.2 | -311.71
| 8142 | 90.07 | 357.9 | 7511.55 | 86.78 | -312.81
| 8236 | 90.37 | 358.36 | 7511.19 | 180.73 | -315.88
| 8329 | 88.46 | 359.45 | 7512.14 | 273.7 | -317.66
| 8422 | 88.15 | 0.6 | 7514.89 | 366.66 | -317.62
| 8516 | 87.85 | 0.99 | 7518.17 | 460.59 | -316.31
| 8611 | 88.69 | 359.59 | 7521.04 | 555.55 | -315.83
| 8705 | 89.5 | 359.52 | 7522.52 | 649.53 | -316.56
| 8799 | 87.68 | 357.9 | 7524.83 | 743.47 | -318.68
| 8893 | 88.29 | 357.95 | 7528.14 | 837.35 | -322.08
| 8987 | 89.46 | 0.42 | 7529.98 | 931.32 | -323.42
| 9081 | 90.03 | 359.03 | 7530.4 | 1025.31 | -323.87
| 9174 | 90.44 | 359.44 | 7530.02 | 1118.3 | -325.11
| 9269 | 90.67 | 357.31 | 7529.1 | 1213.25 | -327.8
| 9362 | 89.33 | 359.49 | 7529.1 | 1306.21 | -330.4
| 9456 | 89.7 | 358.71 | 7529.9 | 1400.19 | -331.88
| 9550 | 89.87 | 357.45 | 7530.25 | 1494.14 | -335.02
| 9644 | 89.9 | 359.29 | 7530.44 | 1588.1 | -337.7
| 9738 | 90.2 | 357.75 | 7530.36 | 1682.06 | -340.13
| 9832 | 89.3 | 0.8 | 7530.77 | 1776.04 | -341.32
| 9926 | 89.4 | 359.21 | 7531.83 | 1870.03 | -341.31
| 10020 | 89.5 | 0.67 | 7532.74 | 1964.03 | -341.41
| 10113 | 90.13 | 0.48 | 7533.04 | 2057.02 | -340.47
| 10207 | 90.27 | 359.67 | 7532.71 | 2151.02 | -340.35
| 10301 | 90.8 | 0.73 | 7531.83 | 2245.01 | -340.02
| 10395 | 88.99 | 0.84 | 7532 | 2339 | -338.73
| 10490 | 89.16 | 0.08 | 7533.54 | 2433.98 | -337.97
| 10580 | 89.97 | 0.17 | 7534.22 | 2523.98 | -337.77
| 10671 | 90.64 | 358.94 | 7533.73 | 2614.97 | -338.48
| 10762 | 90.07 | 359.31 | 7533.17 | 2705.96 | -339.87
| 10853 | 90.03 | 1.56 | 7533.09 | 2796.95 | -339.18
| 10944 | 90 | 1.34 | 7533.07 | 2887.92 | -336.88
| 11036 | 90.4 | 1.93 | 7532.75 | 2979.88 | -334.25
| 11128 | 90.84 | 0.91 | 7531.75 | 3071.85 | -331.97
| 11219 | 91.07 | 1.39 | 7530.23 | 3162.82 | -330.15
| 11310 | 89.26 | 1.15 | 7529.97 | 3253.79 | -328.13
| 11401 | 89.3 | 0.95 | 7531.12 | 3344.77 | -326.46
| 11492 | 89.66 | 359.51 | 7531.94 | 3435.76 | -326.1
| 11583 | 89.4 | 359.89 | 7532.69 | 3526.76 | -326.57
| 11674 | 89.43 | 0.25 | 7533.62 | 3617.75 | -326.46
| 11765 | 89.73 | 359.9 | 7534.28 | 3708.75 | -326.34
| 11857 | 89.26 | 358.01 | 7535.1 | 3800.73 | -328.02
| 11948 | 89.46 | 1.47 | 7536.11 | 3891.7 | -328.43
| 12039 | 89.43 | 0.86 | 7536.99 | 3982.68 | -326.58
| 12131 | 89.66 | 359.43 | 7537.72 | 4074.68 | -326.35
| 12221 | 90.84 | 0.5 | 7537.33 | 4164.67 | -326.41
| 12312 | 90.7 | 0.4 | 7536.11 | 4255.66 | -325.69
| 12403 | 91.21 | 359.25 | 7534.59 | 4346.65 | -325.97
| 12495 | 89.97 | 358.82 | 7533.64 | 4438.63 | -327.52
| 12586 | 89.93 | 357.96 | 7533.72 | 4529.59 | -330.07
| 12677 | 90 | 358.89 | 7533.78 | 4620.55 | -332.58
| 12768 | 90.5 | 357.18 | 7533.38 | 4711.5 | -335.7
| 12858 | 90.07 | 1.13 | 7532.93 | 4801.47 | -337.02
| 12949 | 90.2 | 1.21 | 7532.72 | 4892.45 | -335.17
| 13040 | 90.4 | 0.82 | 7532.24 | 4983.43 | -333.55
| 13131 | 90.5 | 0.26 | 7531.53 | 5074.42 | -332.7
| 13221 | 88.89 | 0.17 | 7532.01 | 5164.42 | -332.36
| 13313 | 88.99 | 358.41 | 7533.71 | 5256.39 | -333.5
| 13404 | 89.36 | 359.69 | 7535.02 | 5347.37 | -335.01
| 13495 | 89.9 | 359.82 | 7535.61 | 5438.37 | -335.4
| 13586 | 90.4 | 358.7 | 7535.37 | 5529.36 | -336.57
| 13677 | 90.54 | 358.79 | 7534.62 | 5620.33 | -338.56
| 13768 | 90.17 | 357.07 | 7534.06 | 5711.27 | -341.85
| 13860 | 90.1 | 359.75 | 7533.84 | 5803.22 | -344.4
| 13950 | 90.87 | 359.01 | 7533.08 | 5893.21 | -345.38
| 14042 | 89.77 | 358.04 | 7532.57 | 5985.18 | -347.74
| 14133 | 89.09 | 0.16 | 7533.47 | 6076.16 | -349.17
| 14224 | 89.93 | 359.97 | 7534.25 | 6167.15 | -349.07
| 14316 | 90.4 | 1.4 | 7533.99 | 6259.14 | -347.97
| 14407 | 90.94 | 0.05 | 7532.92 | 6350.13 | -346.82
| 14498 | 89.4 | 1.15 | 7532.65 | 6441.12 | -345.87
| 14589 | 88.93 | 359.51 | 7533.98 | 6532.1 | -345.34
| 14680 | 89.6 | 0.89 | 7535.15 | 6623.09 | -345.02
| 14772 | 90.13 | 359.19 | 7535.36 | 6715.09 | -344.96
| 14863 | 90.77 | 359.11 | 7534.65 | 6806.08 | -346.31
| 14955 | 89.13 | 1.1 | 7534.73 | 6898.07 | -346.14
| 15046 | 89.83 | 359.18 | 7535.55 | 6989.06 | -345.92
| 15137 | 90.37 | 359.5 | 7535.39 | 7080.05 | -346.97
| 15228 | 88.86 | 0.69 | 7536.01 | 7171.05 | -346.82
| 15320 | 89.46 | 358.63 | 7537.35 | 7263.03 | -347.36
| 15410 | 90 | 0.18 | 7537.78 | 7353.02 | -348.3
| 15502 | 90.54 | 358.94 | 7537.35 | 7445.01 | -349
| 15593 | 89.36 | 359.83 | 7537.42 | 7536.01 | -349.98
| 15684 | 89.8 | 0.94 | 7538.09 | 7627 | -349.37
| 15776 | 90.47 | 1.13 | 7537.88 | 7718.98 | -347.71
| 15867 | 91.21 | 359.24 | 7536.54 | 7809.97 | -347.41
| 15957 | 90.47 | 359.05 | 7535.22 | 7899.95 | -348.76
| 16048 | 90.74 | 359.91 | 7534.26 | 7990.94 | -349.58
| 16140 | 90.17 | 359.59 | 7533.53 | 8082.93 | -349.98
| 16231 | 89.13 | 359.76 | 7534.09 | 8173.93 | -350.5
| 16322 | 89.53 | 0.18 | 7535.15 | 8264.92 | -350.55
| 16413 | 90.1 | 1.4 | 7535.44 | 8355.91 | -349.29
| 16504 | 90.77 | 0.74 | 7534.75 | 8446.89 | -347.59
| 16595 | 88.99 | 0.01 | 7534.94 | 8537.89 | -347
| 16686 | 89.16 | 359.33 | 7536.41 | 8628.87 | -347.52
| 16777 | 89.73 | 359.35 | 7537.29 | 8719.86 | -348.57
| 16870 | 90.27 | 359.67 | 7537.29 | 8812.86 | -349.37
| 16964 | 90.54 | 359.78 | 7536.63 | 8906.85 | -349.82
| 17058 | 90.8 | 359.93 | 7535.53 | 9000.85 | -350.05
| 17151 | 89.3 | 358.59 | 7535.45 | 9093.83 | -351.26
| 17246 | 89.36 | 0.15 | 7536.56 | 9188.82 | -352.3
| 17339 | 89.9 | 359.73 | 7537.16 | 9281.82 | -352.4
| 17433 | 90.3 | 357.97 | 7537 | 9375.79 | -354.28
| 17527 | 90.6 | 359.37 | 7536.26 | 9469.76 | -356.47
| 17621 | 91.01 | 358.55 | 7534.94 | 9563.74 | -358.17
| 17715 | 90.74 | 358.75 | 7533.5 | 9657.7 | -360.39
| 17809 | 90.47 | 357.56 | 7532.51 | 9751.64 | -363.41
| 17902 | 89.43 | 354 | 7532.59 | 9844.38 | -370.25
| 17967 | 89.43 | 354 | 7533.24 | 9909.02 | -377.05

## Lookup (hidden)
North Reference | RetunValue | Grid Type | ReturnValue | Deviation Indicator | ReturnValue
| 2 |  | 0 |  | 4
True |  | SPCS-Colorado Central-NAD27 |  | Directional
Grid |  | SPCS-Colorado Central-NAD83 |  | High Angle
|  | SPCS-Colorado North-NAD27 |  | Horizontal
SPCS-Colorado North-NAD83
SPCS-Colorado South-NAD27
SPCS-Colorado South-NAD83
UTM-Zone 12 NAD27
UTM-Zone 12 NAD83
UTM-Zone 13 NAD27
UTM-Zone 13 NAD83