## Data
Header Information | measured depth (ft) | inclination (°) | azimuth (°) | true vertical depth (ft) | northing +N/-S (ft) | easting +E/-W (ft)
Operator Name | 0 | 0 | 0 | 0 | 0 | 0
Caerus Oil & Gas | 144 | 1.06 | 178.86 | 143.99 | -1.33 | 0.03
Operator Number | 206 | 1.98 | 196.26 | 205.97 | -2.93 | -0.26
86610 | 236 | 2.2 | 192.74 | 235.95 | -3.99 | -0.53
Well Name and Number | 328 | 4.31 | 180.53 | 327.8 | -9.17 | -0.96
NPR 24B-3 596 | 511 | 6.94 | 175.25 | 509.9 | -27.07 | -0.1
API Number (if available) | 571 | 7.56 | 158.29 | 569.43 | -34.35 | 1.66
| 665 | 8.48 | 161.46 | 662.51 | -46.67 | 6.15
Location: QQ SEC TWP RGE | 759 | 9.54 | 173.41 | 755.35 | -60.98 | 9.25
S3-T5S R96W | 853 | 11.6 | 177.36 | 847.76 | -78.16 | 10.58
Citing Type: Planned or Actual | 948 | 13.23 | 179.12 | 940.53 | -98.57 | 11.18
SURVEY | 1042 | 13.49 | 169.54 | 1032 | -120.11 | 13.34
Deviation Indicator | 1136 | 14.37 | 166.55 | 1123.24 | -142.24 | 18.04
Directional | 1230 | 15.95 | 170.6 | 1213.96 | -166.33 | 22.87
North Reference | 1323 | 16.48 | 169.01 | 1303.26 | -191.88 | 27.47
True | 1418 | 16.66 | 166.11 | 1394.32 | -218.33 | 33.31
Grid Type | 1512 | 16.08 | 168.93 | 1484.51 | -244.19 | 39.04
#VALUE! | 1606 | 16.48 | 173.32 | 1574.75 | -270.21 | 43.09
| 1700 | 17.31 | 173.23 | 1664.69 | -297.34 | 46.29
| 1795 | 16.04 | 174.02 | 1755.69 | -324.43 | 49.32
| 1889 | 15.25 | 174.55 | 1846.21 | -349.65 | 51.85
| 1983 | 14.94 | 182.2 | 1936.97 | -374.07 | 52.56
| 2077 | 15.34 | 181.76 | 2027.71 | -398.6 | 51.71
| 2172 | 15.51 | 175.87 | 2119.29 | -423.83 | 52.24
| 2265 | 16.04 | 177.36 | 2208.79 | -449.07 | 53.73
| 2359 | 14.72 | 176.13 | 2299.42 | -473.96 | 55.13
| 2453 | 13.01 | 171.65 | 2390.68 | -496.34 | 57.48
| 2547 | 13.32 | 171.39 | 2482.21 | -517.52 | 60.63
| 2642 | 13.01 | 172.62 | 2574.72 | -538.94 | 63.65
| 2736 | 13.01 | 181.06 | 2666.31 | -560.02 | 64.81
| 2830 | 14.94 | 184.13 | 2757.53 | -582.68 | 63.74
| 2925 | 14.41 | 183.69 | 2849.43 | -606.69 | 62.1
| 3001 | 12.44 | 183.69 | 2923.35 | -624.3 | 60.96
| 3096 | 13.36 | 183.6 | 3015.95 | -645.47 | 59.61
| 3190 | 15.51 | 184.04 | 3106.98 | -668.85 | 58.05
| 3284 | 16.26 | 187.91 | 3197.39 | -694.42 | 55.35
| 3379 | 17.71 | 186.06 | 3288.24 | -721.96 | 51.99
| 3473 | 17.27 | 178.15 | 3377.91 | -750.13 | 50.94
| 3567 | 16.7 | 176.05 | 3467.81 | -777.55 | 52.32
| 3662 | 17.4 | 174.38 | 3558.63 | -805.3 | 54.65
| 3756 | 18.15 | 179.91 | 3648.15 | -833.94 | 56.05
| 3851 | 18.24 | 172.09 | 3738.42 | -863.46 | 58.12
| 3945 | 17.01 | 172.79 | 3828 | -891.67 | 61.87
| 4039 | 19.2 | 168.84 | 3917.35 | -920.48 | 66.58
| 4133 | 18.85 | 168.93 | 4006.21 | -950.55 | 72.49
| 4228 | 18.37 | 169.37 | 4096.24 | -980.33 | 78.2
| 4322 | 18.33 | 174.29 | 4185.47 | -1009.59 | 82.4
| 4417 | 17.58 | 171.04 | 4275.84 | -1038.63 | 86.12
| 4511 | 16.88 | 171.48 | 4365.63 | -1066.15 | 90.36
| 4606 | 18.85 | 179.74 | 4456.05 | -1095.14 | 92.47
| 4700 | 18.68 | 178.86 | 4545.06 | -1125.38 | 92.84
| 4795 | 18.5 | 183.34 | 4635.11 | -1155.64 | 92.26
| 4889 | 17.62 | 182.99 | 4724.47 | -1184.73 | 90.65
| 4984 | 17.18 | 183.34 | 4815.13 | -1213.1 | 89.09
| 5078 | 16.92 | 183.08 | 4905 | -1240.62 | 87.54
| 5173 | 17.97 | 177.89 | 4995.63 | -1269.07 | 87.34
| 5267 | 17.84 | 173.58 | 5085.08 | -1297.87 | 89.48
| 5362 | 17.27 | 177.89 | 5175.66 | -1326.42 | 91.63
| 5456 | 15.6 | 177.1 | 5265.82 | -1352.99 | 92.78
| 5550 | 14.5 | 176.66 | 5356.59 | -1377.36 | 94.11
| 5644 | 16.52 | 168.57 | 5447.17 | -1402.22 | 97.44
| 5739 | 16.61 | 169.37 | 5538.23 | -1428.8 | 102.62
| 5834 | 15.78 | 171.48 | 5629.46 | -1454.92 | 107.04
| 5928 | 14.41 | 173.14 | 5720.22 | -1479.18 | 110.33
| 6022 | 15.78 | 172.79 | 5810.97 | -1503.47 | 113.33
| 6117 | 15.91 | 175.43 | 5902.36 | -1529.27 | 115.99
| 6211 | 14.68 | 176.13 | 5993.03 | -1553.99 | 117.82
| 6305 | 15.29 | 173.14 | 6083.84 | -1578.18 | 120.11
| 6400 | 13.98 | 170.6 | 6175.75 | -1601.94 | 123.48
| 6494 | 14.46 | 173.23 | 6266.87 | -1624.8 | 126.72
| 6588 | 15.91 | 180.35 | 6357.6 | -1649.34 | 128.02
| 6682 | 15.86 | 177.45 | 6448.01 | -1675.06 | 128.51
| 6777 | 15.25 | 181.58 | 6539.53 | -1700.51 | 128.75
| 6871 | 16.88 | 173.85 | 6629.87 | -1726.45 | 129.87
| 6966 | 17.01 | 176.22 | 6720.74 | -1754.02 | 132.26
| 7060 | 16.08 | 174.9 | 6810.85 | -1780.71 | 134.33
| 7154 | 16.48 | 176.75 | 6901.08 | -1806.99 | 136.24
| 7249 | 15.47 | 176.31 | 6992.41 | -1833.09 | 137.82
| 7343 | 16.22 | 173.76 | 7082.84 | -1858.65 | 140.05
| 7437 | 15.51 | 173.67 | 7173.26 | -1884.19 | 142.86
| 7532 | 12.57 | 178.77 | 7265.42 | -1907.16 | 144.49
| 7627 | 10.9 | 180.97 | 7358.43 | -1926.47 | 144.56
| 7721 | 9.84 | 184.13 | 7450.89 | -1943.37 | 143.83
| 7815 | 9.23 | 184.39 | 7543.59 | -1958.9 | 142.67
| 7910 | 7.87 | 182.9 | 7637.54 | -1972.99 | 141.76
| 8004 | 6.02 | 178.51 | 7730.84 | -1984.35 | 141.56
| 8099 | 4.26 | 163.83 | 7825.46 | -1992.72 | 142.68
| 8193 | 2.11 | 164.09 | 7919.31 | -1997.74 | 144.12
| 8287 | 0.62 | 111.45 | 8013.28 | -1999.59 | 145.07
| 8382 | 0.7 | 237.04 | 8108.28 | -2000.09 | 145.06
| 8476 | 1.1 | 199.78 | 8202.27 | -2001.25 | 144.27
| 8665 | 1.36 | 235.9 | 8391.23 | -2004.22 | 141.8
| 8853 | 2.02 | 234.49 | 8579.15 | -2007.39 | 137.26
| 8948 | 1.67 | 235.9 | 8674.1 | -2009.14 | 134.75
| 9042 | 1.01 | 248.73 | 8768.07 | -2010.21 | 132.84
| 9230 | 1.06 | 242.93 | 8956.04 | -2011.6 | 129.75
| 9418 | 2.24 | 248.12 | 9143.96 | -2013.76 | 124.79
| 9512 | 2.02 | 243.37 | 9237.89 | -2015.19 | 121.61
| 9701 | 3.25 | 248.2 | 9426.69 | -2018.67 | 113.65
| 9795 | 3.08 | 218.85 | 9520.55 | -2021.63 | 109.6
| 9889 | 2.77 | 193.1 | 9614.43 | -2025.81 | 107.5
| 9984 | 3.43 | 184.48 | 9709.29 | -2030.88 | 106.76
| 10078 | 2.73 | 191.16 | 9803.16 | -2035.88 | 106.1
| 10172 | 1.32 | 144.84 | 9897.1 | -2038.96 | 106.29
| 10267 | 1.19 | 203.2 | 9992.08 | -2040.76 | 106.53
| 10455 | 1.45 | 175.96 | 10180.04 | -2044.93 | 105.93
| 10549 | 1.71 | 185.71 | 10274 | -2047.51 | 105.88
| 10661 | 0.62 | 202.41 | 10385.98 | -2049.73 | 105.48
| 10738 | 1.1 | 204.17 | 10462.97 | -2050.79 | 105.02
| 10832 | 1.54 | 214.19 | 10556.94 | -2052.66 | 103.94
| 11020 | 1.19 | 255.06 | 10744.89 | -2055.25 | 100.63
| 11303 | 2.15 | 221.4 | 11027.77 | -2059.99 | 94.28
| 11585 | 4.4 | 221.01 | 11309.3 | -2072.12 | 83.68
| 11665 | 4.4 | 221.01 | 11389.06 | -2076.75 | 79.66

## Lookup (hidden)
North Reference | RetunValue | Grid Type | ReturnValue | Deviation Indicator | ReturnValue
| 2 |  | 0 |  | 2
True |  | SPCS-Colorado Central-NAD27 |  | Directional
Grid |  | SPCS-Colorado Central-NAD83 |  | High Angle
|  | SPCS-Colorado North-NAD27 |  | Horizontal
SPCS-Colorado North-NAD83
SPCS-Colorado South-NAD27
SPCS-Colorado South-NAD83
UTM-Zone 12 NAD27
UTM-Zone 12 NAD83
UTM-Zone 13 NAD27
UTM-Zone 13 NAD83