## Data
Header Information | measured depth (ft) | inclination (°) | azimuth (°) | true vertical depth (ft) | northing +N/-S (ft) | easting +E/-W (ft)
Operator Name | 0 | 0 | 104.59 | 0 | 0 | 0
VERDAD | 24 | 0 | 104.59 | 24 | 0 | 0
Operator Number | 116 | 0.09 | 104.59 | 116 | -0.02 | 0.07
| 206 | 0.21 | 77.66 | 206 | 0 | 0.3
Well Name and Number | 296 | 0.59 | 112.6 | 296 | -0.14 | 0.89
BOYD 24-1H | 386 | 0.19 | 144.51 | 386 | -0.44 | 1.4
API Number (if available) | 476 | 0.24 | 125.24 | 475.99 | -0.67 | 1.64
| 566 | 1.77 | 196.53 | 565.98 | -2.11 | 1.4
Location: QQ SEC TWP RGE | 656 | 2.68 | 225.21 | 655.91 | -4.93 | -0.49
NESW, SEC.24-T02N-R64W | 746 | 4.34 | 222.16 | 745.74 | -8.94 | -4.27
Citing Type: Planned or Actual | 836 | 5.8 | 234.02 | 835.39 | -14.13 | -10.23
Actual | 926 | 7.79 | 237.6 | 924.75 | -20.07 | -19.06
Deviation Indicator | 1016 | 10.35 | 230.71 | 1013.62 | -28.46 | -30.47
Horizontal | 1106 | 13.9 | 226.24 | 1101.6 | -41.06 | -44.54
North Reference | 1196 | 14.82 | 224.79 | 1188.79 | -56.71 | -60.46
True | 1286 | 15.82 | 224.77 | 1275.59 | -73.59 | -77.21
Grid Type | 1376 | 18.16 | 222.82 | 1361.66 | -92.59 | -95.38
#VALUE! | 1466 | 19.08 | 219.97 | 1446.95 | -114.15 | -114.37
| 1556 | 20.48 | 221.7 | 1531.64 | -137.18 | -134.29
| 1646 | 22.96 | 220.91 | 1615.24 | -162.21 | -156.26
| 1676 | 24.13 | 219.86 | 1642.74 | -171.34 | -164.03
| 1786 | 24.94 | 220.37 | 1742.81 | -206.26 | -193.46
| 1975 | 29.1 | 225.79 | 1911.17 | -268.71 | -252.25
| 2070 | 33.25 | 231.72 | 1992.45 | -300.97 | -289.28
| 2164 | 33.31 | 229.03 | 2071.04 | -333.86 | -328.99
| 2259 | 33.27 | 223.82 | 2150.47 | -369.77 | -366.74
| 2354 | 33.11 | 223.79 | 2229.97 | -407.3 | -402.74
| 2448 | 33.3 | 226.41 | 2308.62 | -443.63 | -439.2
| 2543 | 33.29 | 225.61 | 2388.03 | -479.85 | -476.72
| 2638 | 33.39 | 221.53 | 2467.41 | -517.66 | -512.68
| 2732 | 33.31 | 217.46 | 2545.94 | -557.52 | -545.54
| 2827 | 33.2 | 217.53 | 2625.38 | -598.85 | -577.25
| 2921 | 33.24 | 219.22 | 2704.02 | -639.22 | -609.21
| 3016 | 33.3 | 219.63 | 2783.45 | -679.48 | -642.31
| 3110 | 33.31 | 219.37 | 2862.01 | -719.31 | -675.14
| 3205 | 33.52 | 215.56 | 2941.32 | -760.81 | -706.95
| 3300 | 33.2 | 212.04 | 3020.67 | -804.21 | -736
| 3394 | 33.23 | 209.68 | 3099.32 | -848.4 | -762.41
| 3489 | 33.34 | 211.91 | 3178.73 | -893.18 | -789.1
| 3678 | 33.24 | 218.89 | 3336.78 | -977.62 | -849.1
| 3772 | 33.31 | 224.9 | 3415.39 | -1015.96 | -883.5
| 3867 | 33.11 | 230.89 | 3494.89 | -1050.82 | -922.06
| 3962 | 33.31 | 238.16 | 3574.41 | -1080.96 | -964.37
| 4056 | 33.27 | 237.54 | 3652.98 | -1108.41 | -1008.05
| 4151 | 33.41 | 231.99 | 3732.37 | -1138.51 | -1050.65
| 4245 | 33.6 | 225.13 | 3810.78 | -1172.81 | -1089.49
| 4340 | 33.18 | 217.85 | 3890.13 | -1211.9 | -1124.08
| 4434 | 33.35 | 222.23 | 3968.74 | -1251.35 | -1157.24
| 4529 | 33.31 | 224.85 | 4048.12 | -1289.18 | -1193.19
| 4623 | 33.24 | 221.9 | 4126.71 | -1326.65 | -1228.6
| 4718 | 33.18 | 220.13 | 4206.2 | -1365.91 | -1262.74
| 4812 | 30.33 | 218.55 | 4286.12 | -1404.15 | -1294.12
| 4907 | 27.46 | 216.05 | 4369.29 | -1440.62 | -1321.96
| 5002 | 23.89 | 214.61 | 4454.89 | -1474.18 | -1345.79
| 5097 | 23.39 | 220.83 | 4541.93 | -1504.28 | -1369.05
| 5191 | 22.15 | 226.41 | 4628.62 | -1530.62 | -1394.09
| 5286 | 22.32 | 229.86 | 4716.56 | -1554.6 | -1420.85
| 5380 | 20.11 | 229.63 | 4804.18 | -1576.58 | -1446.81
| 5475 | 18.21 | 227.08 | 4893.92 | -1597.27 | -1470.12
| 5569 | 15.87 | 225.05 | 4983.78 | -1616.35 | -1489.98
| 5664 | 14.19 | 223.23 | 5075.53 | -1634.01 | -1507.15
| 5759 | 11.85 | 223.76 | 5168.08 | -1649.54 | -1521.87
| 5853 | 9.28 | 221.99 | 5260.48 | -1662.15 | -1533.62
| 5948 | 6.99 | 218.3 | 5354.52 | -1672.38 | -1542.33
| 6042 | 5.14 | 219.2 | 5447.99 | -1680.13 | -1548.54
| 6137 | 3.31 | 212.17 | 5542.73 | -1685.75 | -1552.69
| 6232 | 3.97 | 234.75 | 5637.54 | -1689.97 | -1556.83
| 6326 | 1.57 | 205.76 | 5731.43 | -1693.01 | -1560.05
| 6421 | 0.03 | 262.82 | 5826.42 | -1694.19 | -1560.64
| 6516 | 0.24 | 157.17 | 5921.41 | -1694.37 | -1560.59
| 6610 | 0.07 | 133.66 | 6015.41 | -1694.6 | -1560.47
| 6705 | 5.12 | 351.91 | 6110.29 | -1690.44 | -1561.02
| 6800 | 11.79 | 345.54 | 6204.21 | -1676.83 | -1564.05
| 6894 | 21.78 | 341.58 | 6294.09 | -1650.91 | -1571.98
| 6989 | 29.33 | 345.96 | 6379.74 | -1611.56 | -1583.21
| 7084 | 36.99 | 358.5 | 6459.3 | -1560.28 | -1589.62
| 7178 | 42.54 | 5.89 | 6531.57 | -1500.32 | -1587.09
| 7273 | 51.42 | 9.03 | 6596.33 | -1431.56 | -1577.95
| 7368 | 60.67 | 5.8 | 6649.34 | -1353.5 | -1567.91
| 7462 | 69.96 | 2.94 | 6688.57 | -1268.44 | -1561.49
| 7557 | 75.03 | 354.97 | 6717.17 | -1177.97 | -1563.23
| 7652 | 81.6 | 351.08 | 6736.41 | -1085.7 | -1574.56
| 7746 | 84.79 | 353.6 | 6747.55 | -993.22 | -1586.99
| 7760 | 85.304 | 354.016 | 6748.76 | -979.35 | -1588.49
| 7841 | 88.28 | 356.41 | 6753.29 | -898.77 | -1595.24
| 7936 | 88.86 | 358.67 | 6755.66 | -803.9 | -1599.32
| 8031 | 89.42 | 359.67 | 6757.09 | -708.92 | -1600.69
| 8125 | 88.03 | 359.24 | 6759.18 | -614.95 | -1601.58
| 8220 | 87.97 | 358.92 | 6762.49 | -520.02 | -1603.11
| 8315 | 87.72 | 357.84 | 6766.07 | -425.13 | -1605.79
| 8410 | 87.78 | 356.35 | 6769.8 | -330.32 | -1610.6
| 8504 | 89.42 | 353.13 | 6772.09 | -236.76 | -1619.22
| 8599 | 89.38 | 354.51 | 6773.09 | -142.32 | -1629.44
| 8693 | 89.42 | 357.58 | 6774.07 | -48.56 | -1635.93
| 8788 | 89.45 | 3.67 | 6775.01 | 46.38 | -1634.89
| 8882 | 89.35 | 4.12 | 6776 | 140.16 | -1628.51
| 8977 | 89.11 | 0.38 | 6777.27 | 235.06 | -1624.78
| 9071 | 89.23 | 357.33 | 6778.63 | 329.02 | -1626.66
| 9166 | 89.42 | 357.23 | 6779.75 | 423.91 | -1631.16
| 9261 | 89.91 | 358.14 | 6780.31 | 518.83 | -1635
| 9356 | 90.3 | 358.38 | 6780.13 | 613.78 | -1637.88
| 9450 | 90.34 | 0.24 | 6779.61 | 707.77 | -1639.02
| 9545 | 90.22 | 1.87 | 6779.15 | 802.75 | -1637.27
| 9639 | 90.31 | 3.75 | 6778.71 | 896.63 | -1632.66
| 9734 | 89.14 | 2.48 | 6779.17 | 991.49 | -1627.5
| 9829 | 89.35 | 359.63 | 6780.42 | 1086.45 | -1625.75
| 9923 | 89.26 | 357.38 | 6781.56 | 1180.41 | -1628.2
| 10018 | 89.6 | 355.74 | 6782.5 | 1275.23 | -1633.9
| 10112 | 89.6 | 358.03 | 6783.16 | 1369.08 | -1639.01
| 10207 | 89.42 | 357.41 | 6783.97 | 1464 | -1642.79
| 10302 | 89.48 | 356.7 | 6784.88 | 1558.87 | -1647.67
| 10396 | 89.78 | 355.05 | 6785.49 | 1652.62 | -1654.43
| 10491 | 89.66 | 355.25 | 6785.96 | 1747.28 | -1662.46
| 10586 | 89.32 | 355.45 | 6786.8 | 1841.96 | -1670.16
| 10680 | 89.45 | 356.08 | 6787.81 | 1935.7 | -1677.1
| 10775 | 89.54 | 359.08 | 6788.65 | 2030.6 | -1681.11
| 10869 | 89.2 | 1.05 | 6789.68 | 2124.59 | -1681.01
| 10964 | 89.42 | 1.69 | 6790.83 | 2219.56 | -1678.74
| 11058 | 89.26 | 0.98 | 6791.91 | 2313.52 | -1676.55
| 11153 | 89.14 | 1.15 | 6793.24 | 2408.5 | -1674.78
| 11247 | 89.32 | 1.22 | 6794.5 | 2502.47 | -1672.84
| 11342 | 89.29 | 359.33 | 6795.65 | 2597.46 | -1672.38
| 11437 | 89.26 | 356.76 | 6796.85 | 2692.39 | -1675.62
| 11531 | 89.08 | 354.79 | 6798.21 | 2786.12 | -1682.55
| 11626 | 89.29 | 356.61 | 6799.57 | 2880.84 | -1689.67
| 11721 | 89.23 | 357.93 | 6800.79 | 2975.72 | -1694.19
| 11815 | 90.28 | 358.5 | 6801.2 | 3069.67 | -1697.12
| 11910 | 90.18 | 359.57 | 6800.81 | 3164.65 | -1698.72
| 12005 | 90.22 | 359.18 | 6800.48 | 3259.65 | -1699.76
| 12099 | 89.45 | 359.51 | 6800.75 | 3353.64 | -1700.83
| 12194 | 89.38 | 1.17 | 6801.72 | 3448.63 | -1700.27
| 12289 | 89.32 | 2.44 | 6802.8 | 3543.57 | -1697.28
| 12384 | 89.42 | 3.76 | 6803.85 | 3638.43 | -1692.14
| 12478 | 90.22 | 4.34 | 6804.14 | 3732.19 | -1685.5
| 12573 | 90.12 | 3.74 | 6803.86 | 3826.95 | -1678.81
| 12667 | 90.09 | 2.28 | 6803.69 | 3920.82 | -1673.87
| 12762 | 90.09 | 1.54 | 6803.54 | 4015.77 | -1670.7
| 12857 | 89.69 | 0.11 | 6803.72 | 4110.76 | -1669.34
| 12951 | 89.63 | 357.53 | 6804.28 | 4204.73 | -1671.27
| 13046 | 89.72 | 356.56 | 6804.82 | 4299.6 | -1676.17
| 13140 | 89.54 | 358.38 | 6805.42 | 4393.5 | -1680.32
| 13235 | 90.28 | 357.69 | 6805.57 | 4488.44 | -1683.58
| 13330 | 90.09 | 355.9 | 6805.27 | 4583.29 | -1688.89
| 13424 | 90.18 | 355.24 | 6805.04 | 4677.01 | -1696.15
| 13519 | 90.12 | 354.58 | 6804.8 | 4771.63 | -1704.58
| 13613 | 90.4 | 353.53 | 6804.37 | 4865.12 | -1714.31
| 13708 | 90.34 | 354.01 | 6803.76 | 4959.56 | -1724.62
| 13803 | 90.25 | 355.06 | 6803.27 | 5054.13 | -1733.67
| 13897 | 90.34 | 356.97 | 6802.78 | 5147.89 | -1740.2
| 13992 | 90.15 | 357.6 | 6802.38 | 5242.79 | -1744.7
| 14086 | 90.25 | 358.11 | 6802.05 | 5336.72 | -1748.22
| 14181 | 90.49 | 358.73 | 6801.43 | 5431.68 | -1750.84
| 14276 | 90.62 | 1.6 | 6800.51 | 5526.67 | -1750.56
| 14370 | 90.62 | 4.03 | 6799.5 | 5620.54 | -1745.95
| 14465 | 90.46 | 2.88 | 6798.6 | 5715.36 | -1740.22
| 14560 | 90.43 | 359.95 | 6797.86 | 5810.32 | -1737.88
| 14655 | 90.71 | 357.94 | 6796.92 | 5905.29 | -1739.63
| 14749 | 90.55 | 357.47 | 6795.88 | 5999.21 | -1743.39
| 14844 | 91.63 | 358.79 | 6794.08 | 6094.14 | -1746.49
| 14938 | 91.6 | 0.13 | 6791.43 | 6188.1 | -1747.38
| 15033 | 91.57 | 356.72 | 6788.8 | 6283.01 | -1749.99
| 15127 | 90.37 | 357.19 | 6787.21 | 6376.86 | -1754.98
| 15222 | 90.4 | 356.82 | 6786.57 | 6471.73 | -1759.94
| 15316 | 90.18 | 358.8 | 6786.09 | 6565.66 | -1763.53
| 15411 | 90.27 | 358.97 | 6785.72 | 6660.64 | -1765.38
| 15506 | 90.25 | 358.42 | 6785.29 | 6755.61 | -1767.55
| 15600 | 90.34 | 357.94 | 6784.81 | 6849.56 | -1770.53
| 15695 | 89.29 | 357.47 | 6785.11 | 6944.48 | -1774.34
| 15789 | 89.23 | 357.1 | 6786.33 | 7038.37 | -1778.79
| 15884 | 89.42 | 357.43 | 6787.45 | 7133.26 | -1783.32
| 15978 | 90.34 | 358.12 | 6787.64 | 7227.18 | -1786.97
| 16073 | 90.4 | 358.86 | 6787.03 | 7322.15 | -1789.47
| 16167 | 90.31 | 358.51 | 6786.45 | 7416.12 | -1791.63
| 16262 | 90.28 | 358.4 | 6785.96 | 7511.08 | -1794.19
| 16356 | 90.34 | 359.07 | 6785.45 | 7605.06 | -1796.27
| 16451 | 90.4 | 0.12 | 6784.84 | 7700.05 | -1796.94
| 16546 | 90.31 | 2.06 | 6784.25 | 7795.03 | -1795.13
| 16640 | 90.4 | 1.82 | 6783.66 | 7888.98 | -1791.95
| 16735 | 90.34 | 1.07 | 6783.05 | 7983.94 | -1789.55
| 16829 | 90.52 | 359.38 | 6782.35 | 8077.94 | -1789.18
| 16924 | 90.55 | 0.28 | 6781.46 | 8172.93 | -1789.47
| 17019 | 90.55 | 0.96 | 6780.55 | 8267.92 | -1788.44
| 17113 | 90.4 | 4.19 | 6779.77 | 8361.81 | -1784.22
| 17208 | 90.46 | 2.84 | 6779.05 | 8456.63 | -1778.39
| 17302 | 90.46 | 0.97 | 6778.3 | 8550.57 | -1775.27
| 17337 | 90.55 | 0.76 | 6777.99 | 8585.56 | -1774.74
| 17361 | 90.55 | 0.76 | 6777.76 | 8609.56 | -1774.42

## Lookup (hidden)
North Reference | RetunValue | Grid Type | ReturnValue | Deviation Indicator | ReturnValue
| 2 |  | 0 |  | 4
True |  | SPCS-Colorado Central-NAD27 |  | Directional
Grid |  | SPCS-Colorado Central-NAD83 |  | High Angle
|  | SPCS-Colorado North-NAD27 |  | Horizontal
SPCS-Colorado North-NAD83
SPCS-Colorado South-NAD27
SPCS-Colorado South-NAD83
UTM-Zone 12 NAD27
UTM-Zone 12 NAD83
UTM-Zone 13 NAD27
UTM-Zone 13 NAD83