## Data
Header Information | measured depth (ft) | inclination (°) | azimuth (°) | true vertical depth (ft) | northing +N/-S (ft) | easting +E/-W (ft)
Operator Name | 0 | 0 | 0 | 0 | 0 | 0
Caerus Oil & Gas | 175 | 0.75 | 302.28 | 175 | 0.61 | -0.97
Operator Number | 205 | 1.23 | 306.67 | 204.99 | 0.91 | -1.39
86610 | 297 | 2.9 | 300.78 | 296.93 | 2.69 | -4.18
Well Name and Number | 389 | 4.48 | 301.66 | 388.73 | 5.77 | -9.24
NPR 22A-3 596 | 481 | 5.67 | 296.39 | 480.37 | 9.67 | -16.37
API Number (if available) | 571 | 6.37 | 292.7 | 569.88 | 13.58 | -24.96
| 665 | 7.87 | 291.82 | 663.15 | 17.98 | -35.75
Location: QQ SEC TWP RGE | 760 | 9.54 | 292.17 | 757.05 | 23.37 | -49.08
S3-T5S R96W | 854 | 10.55 | 291.2 | 849.61 | 29.42 | -64.31
Citing Type: Planned or Actual | 948 | 10.59 | 285.84 | 942.02 | 34.89 | -80.65
| 1042 | 9.32 | 277.58 | 1034.6 | 38.25 | -96.5
Deviation Indicator | 1136 | 9.19 | 280.83 | 1127.38 | 40.67 | -111.42
Directional | 1231 | 8.66 | 284.96 | 1221.23 | 43.94 | -125.78
North Reference | 1325 | 8.7 | 287.16 | 1314.15 | 47.86 | -139.41
True | 1419 | 9.19 | 293.14 | 1407.01 | 52.91 | -153.11
Grid Type | 1514 | 8.92 | 290.59 | 1500.83 | 58.48 | -166.98
#VALUE! | 1608 | 9.01 | 288.48 | 1593.68 | 63.38 | -180.78
| 1702 | 9.05 | 292.08 | 1686.52 | 68.49 | -194.61
| 1796 | 8.97 | 296.48 | 1779.36 | 74.54 | -208.02
| 1890 | 9.23 | 298.23 | 1872.17 | 81.37 | -221.22
| 1985 | 9.05 | 293.31 | 1965.97 | 87.93 | -234.8
| 2078 | 9.01 | 291.11 | 2057.82 | 93.45 | -248.31
| 2172 | 8.61 | 293.58 | 2150.71 | 98.91 | -261.62
| 2266 | 8.31 | 298.15 | 2243.69 | 104.93 | -274.06
| 2360 | 8.17 | 298.41 | 2336.72 | 111.32 | -285.93
| 2455 | 8.13 | 293.66 | 2430.76 | 117.22 | -298.02
| 2549 | 7.95 | 294.37 | 2523.83 | 122.57 | -310.03
| 2644 | 7.73 | 298.06 | 2617.95 | 128.29 | -321.65
| 2738 | 8.61 | 299.64 | 2710.99 | 134.74 | -333.34
| 2832 | 8.88 | 298.85 | 2803.9 | 141.72 | -345.81
| 2926 | 8.97 | 296.56 | 2896.76 | 148.5 | -358.72
| 3194 | 9.05 | 300.69 | 3161.46 | 168.6 | -395.54
| 3288 | 8.53 | 300.08 | 3254.35 | 175.87 | -407.93
| 3382 | 9.27 | 295.42 | 3347.22 | 182.61 | -420.8
| 3476 | 8.83 | 293.22 | 3440.05 | 188.71 | -434.27
| 3571 | 7.65 | 289.71 | 3534.07 | 193.71 | -446.92
| 3666 | 7.87 | 294.72 | 3628.2 | 198.57 | -458.78
| 3760 | 8.7 | 295.33 | 3721.22 | 204.3 | -471.05
| 3854 | 8.83 | 297.35 | 3814.12 | 210.66 | -483.89
| 3948 | 10.2 | 296.3 | 3906.83 | 217.66 | -497.76
| 4043 | 10.15 | 298.23 | 4000.33 | 225.34 | -512.67
| 4137 | 9.89 | 296.04 | 4092.9 | 232.81 | -527.22
| 4232 | 9.98 | 295.77 | 4186.47 | 239.97 | -541.97
| 4326 | 9.05 | 292.17 | 4279.18 | 246.3 | -556.15
| 4421 | 8.35 | 291.73 | 4373.09 | 251.67 | -569.48
| 4515 | 9.23 | 293.4 | 4465.98 | 257.19 | -582.74
| 4610 | 9.49 | 291.29 | 4559.72 | 263.06 | -597.03
| 4704 | 9.05 | 289.71 | 4652.49 | 268.37 | -611.21
| 4798 | 8.53 | 290.76 | 4745.39 | 273.33 | -624.68
| 4893 | 9.36 | 293.14 | 4839.23 | 278.87 | -638.38
| 4988 | 9.45 | 292.7 | 4932.95 | 284.91 | -652.68
| 5082 | 9.14 | 288.21 | 5025.72 | 290.22 | -666.89
| 5176 | 9.84 | 289.88 | 5118.43 | 295.29 | -681.53
| 5271 | 10.11 | 291.91 | 5212 | 301.16 | -696.9
| 5365 | 9.67 | 289.8 | 5304.6 | 306.91 | -711.98
| 5459 | 9.8 | 295.25 | 5397.25 | 313 | -726.65
| 5554 | 9.32 | 294.63 | 5490.93 | 319.65 | -740.95
| 5648 | 9.45 | 296.56 | 5583.67 | 326.28 | -754.78
| 5743 | 9.01 | 294.1 | 5677.44 | 332.8 | -768.54
| 5837 | 8.61 | 290.24 | 5770.33 | 338.24 | -781.86
| 5931 | 9.71 | 296.65 | 5863.14 | 344.23 | -795.55
| 6026 | 9.62 | 291.73 | 5956.79 | 350.76 | -810.08
| 6120 | 10.37 | 287.16 | 6049.36 | 356.17 | -825.46
| 6215 | 9.84 | 287.51 | 6142.89 | 361.13 | -841.38
| 6311 | 9.45 | 292.34 | 6237.53 | 366.6 | -856.49
| 6403 | 9.01 | 291.38 | 6328.34 | 372.09 | -870.18
| 6497 | 8.35 | 290.94 | 6421.26 | 377.22 | -883.41
| 6592 | 8.39 | 290.76 | 6515.25 | 382.14 | -896.33
| 6686 | 8.31 | 291.55 | 6608.26 | 387.06 | -909.06
| 6781 | 8.26 | 289.88 | 6702.26 | 391.91 | -921.87
| 6875 | 8.13 | 288.92 | 6795.3 | 396.36 | -934.5
| 6969 | 7.91 | 287.51 | 6888.39 | 400.46 | -946.96
| 7063 | 8.44 | 293.05 | 6981.43 | 405.11 | -959.48
| 7158 | 8.09 | 293.22 | 7075.44 | 410.47 | -972.04
| 7252 | 8.09 | 292.7 | 7168.51 | 415.63 | -984.22
| 7347 | 7.78 | 293.49 | 7262.6 | 420.77 | -996.28
| 7441 | 7.47 | 292.61 | 7355.77 | 425.66 | -1007.76
| 7536 | 7.65 | 290.67 | 7449.94 | 430.27 | -1019.37
| 7630 | 6.68 | 292.7 | 7543.21 | 434.58 | -1030.27
| 7725 | 6.11 | 294.37 | 7637.62 | 438.8 | -1039.97
| 7819 | 5.23 | 289.88 | 7731.16 | 442.32 | -1048.56
| 7913 | 4.18 | 288.3 | 7824.84 | 444.86 | -1055.84
| 8008 | 3.82 | 281.09 | 7919.61 | 446.55 | -1062.23
| 8103 | 3.69 | 269.41 | 8014.4 | 447.13 | -1068.4
| 8197 | 1.98 | 284 | 8108.29 | 447.49 | -1073
| 8292 | 1.54 | 262.2 | 8203.24 | 447.71 | -1075.85
| 8386 | 0.97 | 265.71 | 8297.22 | 447.48 | -1077.9
| 8575 | 1.63 | 264.22 | 8486.17 | 447.09 | -1082.17
| 8669 | 1.06 | 217.99 | 8580.15 | 446.27 | -1084.03
| 8857 | 0.62 | 208.5 | 8768.13 | 444.01 | -1085.59
| 8952 | 1.1 | 219.57 | 8863.12 | 442.85 | -1086.42
| 9140 | 1.36 | 216.85 | 9051.07 | 439.68 | -1088.9
| 9328 | 1.63 | 223.53 | 9239.01 | 435.95 | -1092.08
| 9516 | 1.98 | 232.93 | 9426.91 | 432.06 | -1096.52
| 9611 | 1.98 | 215.88 | 9521.86 | 429.74 | -1098.79
| 9705 | 2.33 | 350.97 | 9615.83 | 430.31 | -1100.04
| 9800 | 2.99 | 352.11 | 9710.73 | 434.67 | -1100.68
| 9894 | 1.36 | 341.65 | 9804.66 | 438.16 | -1101.37
| 9988 | 1.23 | 347.28 | 9898.63 | 440.2 | -1101.94
| 10177 | 1.36 | 260.7 | 10087.6 | 441.82 | -1104.6
| 10365 | 2.07 | 277.58 | 10275.51 | 441.91 | -1110.17
| 10459 | 2.51 | 271.51 | 10369.44 | 442.18 | -1113.91
| 10553 | 2.02 | 271.87 | 10463.37 | 442.29 | -1117.63
| 10742 | 3.12 | 271.25 | 10652.17 | 442.51 | -1126.1
| 10836 | 2.94 | 271.69 | 10746.04 | 442.64 | -1131.06
| 10930 | 3.43 | 275.47 | 10839.9 | 442.98 | -1136.27
| 11024 | 3.74 | 270.72 | 10933.71 | 443.29 | -1142.14
| 11212 | 4.66 | 269.32 | 11121.21 | 443.27 | -1155.91
| 11307 | 5.14 | 267.91 | 11215.86 | 443.07 | -1164.02
| 11450 | 6.24 | 262.64 | 11358.15 | 441.84 | -1178.13
| 11508 | 6.24 | 262.64 | 11415.81 | 441.03 | -1184.38

## Lookup (hidden)
North Reference | RetunValue | Grid Type | ReturnValue | Deviation Indicator | ReturnValue
| 2 |  | 0 |  | 2
True |  | SPCS-Colorado Central-NAD27 |  | Directional
Grid |  | SPCS-Colorado Central-NAD83 |  | High Angle
|  | SPCS-Colorado North-NAD27 |  | Horizontal
SPCS-Colorado North-NAD83
SPCS-Colorado South-NAD27
SPCS-Colorado South-NAD83
UTM-Zone 12 NAD27
UTM-Zone 12 NAD83
UTM-Zone 13 NAD27
UTM-Zone 13 NAD83