## Data
Header Information | measured depth (ft) | inclination (°) | azimuth (°) | true vertical depth (ft) | northing +N/-S (ft) | easting +E/-W (ft)
Operator Name | 0 | 0 | 0 | 0 | 0 | 0
PETROLEUM DEVELOPMENT CORPORATION | 1000 | 0 | 0 | 1000 | 0 | 0
Operator Number | 1100 | 1.5 | 115.181 | 1099.99 | -0.56 | 1.18
69175 | 1200 | 3 | 115.181 | 1199.91 | -2.23 | 4.74
Well Name and Number | 1300 | 4.5 | 115.181 | 1299.69 | -5.01 | 10.66
Lindsey 10C | 1400 | 6 | 115.181 | 1399.27 | -8.9 | 18.94
API Number (if available) | 1500 | 7.5 | 115.181 | 1498.57 | -13.9 | 29.57
| 1587.87 | 8.818 | 115.181 | 1585.55 | -19.21 | 40.86
Location: QQ SEC TWP RGE | 1600 | 8.818 | 115.181 | 1597.54 | -20 | 42.54
Sec.1-T4N-R64W | 1700 | 8.818 | 115.181 | 1696.36 | -26.52 | 56.41
Citing Type: Planned or Actual | 1800 | 8.818 | 115.181 | 1795.17 | -33.05 | 70.29
Planned | 1900 | 8.818 | 115.181 | 1893.99 | -39.57 | 84.16
Deviation Indicator | 2000 | 8.818 | 115.181 | 1992.81 | -46.09 | 98.03
Horizontal | 2100 | 8.818 | 115.181 | 2091.63 | -52.61 | 111.9
North Reference | 2200 | 8.818 | 115.181 | 2190.45 | -59.14 | 125.78
True | 2300 | 8.818 | 115.181 | 2289.26 | -65.66 | 139.65
Grid Type | 2400 | 8.818 | 115.181 | 2388.08 | -72.18 | 153.52
#VALUE! | 2500 | 8.818 | 115.181 | 2486.9 | -78.7 | 167.4
| 2600 | 8.818 | 115.181 | 2585.72 | -85.23 | 181.27
| 2700 | 8.818 | 115.181 | 2684.54 | -91.75 | 195.14
| 2800 | 8.818 | 115.181 | 2783.35 | -98.27 | 209.01
| 2900 | 8.818 | 115.181 | 2882.17 | -104.79 | 222.89
| 3000 | 8.818 | 115.181 | 2980.99 | -111.32 | 236.76
| 3100 | 8.818 | 115.181 | 3079.81 | -117.84 | 250.63
| 3200 | 8.818 | 115.181 | 3178.63 | -124.36 | 264.51
| 3300 | 8.818 | 115.181 | 3277.45 | -130.88 | 278.38
| 3400 | 8.818 | 115.181 | 3376.26 | -137.41 | 292.25
| 3500 | 8.818 | 115.181 | 3475.08 | -143.93 | 306.12
| 3600 | 8.818 | 115.181 | 3573.9 | -150.45 | 320
| 3700 | 8.818 | 115.181 | 3672.72 | -156.97 | 333.87
| 3800 | 8.818 | 115.181 | 3771.54 | -163.5 | 347.74
| 3900 | 8.818 | 115.181 | 3870.35 | -170.02 | 361.62
| 4000 | 8.818 | 115.181 | 3969.17 | -176.54 | 375.49
| 4092.76 | 8.818 | 115.181 | 4060.84 | -182.59 | 388.36
| 4100 | 8.673 | 115.181 | 4067.99 | -183.06 | 389.35
| 4200 | 6.673 | 115.181 | 4167.09 | -188.74 | 401.44
| 4300 | 4.673 | 115.181 | 4266.6 | -192.95 | 410.38
| 4400 | 2.673 | 115.181 | 4366.38 | -195.67 | 416.18
| 4500 | 0.673 | 115.181 | 4466.34 | -196.92 | 418.82
| 4533.66 | 0 | 0 | 4500 | -197 | 419
| 5990.47 | 0 | 0 | 5956.8 | -197 | 419
| 6000 | 0.763 | 269.361 | 5966.34 | -197 | 418.94
| 6100 | 8.763 | 269.361 | 6065.91 | -197.09 | 410.64
| 6200 | 16.763 | 269.361 | 6163.36 | -197.34 | 388.57
| 6300 | 24.763 | 269.361 | 6256.79 | -197.73 | 353.15
| 6400 | 32.763 | 269.361 | 6344.38 | -198.27 | 305.07
| 6500 | 40.763 | 269.361 | 6424.43 | -198.94 | 245.28
| 6600 | 48.763 | 269.361 | 6495.37 | -199.72 | 174.92
| 6700 | 56.763 | 269.361 | 6555.84 | -200.61 | 95.38
| 6800 | 64.763 | 269.361 | 6604.64 | -201.58 | 8.19
| 6900 | 72.763 | 269.361 | 6640.83 | -202.62 | -84.94
| 7000 | 80.763 | 269.361 | 6663.71 | -203.7 | -182.19
| 7100 | 88.763 | 269.361 | 6672.83 | -204.81 | -281.69
| 7115.47 | 90 | 269.361 | 6673 | -204.98 | -297.15
| 7116.62 | 90 | 269.361 | 6673 | -205 | -298.31
| 7200 | 90 | 269.361 | 6673 | -205.93 | -381.68
| 7300 | 90 | 269.361 | 6673 | -207.04 | -481.68
| 7400 | 90 | 269.361 | 6673 | -208.15 | -581.67
| 7500 | 90 | 269.361 | 6673 | -209.27 | -681.66
| 7600 | 90 | 269.361 | 6673 | -210.38 | -781.66
| 7700 | 90 | 269.361 | 6673 | -211.5 | -881.65
| 7800 | 90 | 269.361 | 6673 | -212.61 | -981.64
| 7900 | 90 | 269.361 | 6673 | -213.73 | -1081.64
| 8000 | 90 | 269.361 | 6673 | -214.84 | -1181.63
| 8100 | 90 | 269.361 | 6673 | -215.96 | -1281.63
| 8200 | 90 | 269.361 | 6673 | -217.07 | -1381.62
| 8300 | 90 | 269.361 | 6673 | -218.19 | -1481.61
| 8400 | 90 | 269.361 | 6673 | -219.3 | -1581.61
| 8500 | 90 | 269.361 | 6673 | -220.42 | -1681.6
| 8600 | 90 | 269.361 | 6673 | -221.53 | -1781.59
| 8700 | 90 | 269.361 | 6673 | -222.64 | -1881.59
| 8800 | 90 | 269.361 | 6673 | -223.76 | -1981.58
| 8900 | 90 | 269.361 | 6673 | -224.87 | -2081.58
| 9000 | 90 | 269.361 | 6673 | -225.99 | -2181.57
| 9100 | 90 | 269.361 | 6673 | -227.1 | -2281.56
| 9200 | 90 | 269.361 | 6673 | -228.22 | -2381.56
| 9300 | 90 | 269.361 | 6673 | -229.33 | -2481.55
| 9400 | 90 | 269.361 | 6673 | -230.45 | -2581.54
| 9500 | 90 | 269.361 | 6673 | -231.56 | -2681.54
| 9600 | 90 | 269.361 | 6673 | -232.68 | -2781.53
| 9700 | 90 | 269.361 | 6673 | -233.79 | -2881.53
| 9800 | 90 | 269.361 | 6673 | -234.91 | -2981.52
| 9900 | 90 | 269.361 | 6673 | -236.02 | -3081.51
| 10000 | 90 | 269.361 | 6673 | -237.14 | -3181.51
| 10100 | 90 | 269.361 | 6673 | -238.25 | -3281.5
| 10200 | 90 | 269.361 | 6673 | -239.36 | -3381.5
| 10300 | 90 | 269.361 | 6673 | -240.48 | -3481.49
| 10400 | 90 | 269.361 | 6673 | -241.59 | -3581.48
| 10500 | 90 | 269.361 | 6673 | -242.71 | -3681.48
| 10600 | 90 | 269.361 | 6673 | -243.82 | -3781.47
| 10700 | 90 | 269.361 | 6673 | -244.94 | -3881.46
| 10800 | 90 | 269.361 | 6673 | -246.05 | -3981.46
| 10900 | 90 | 269.361 | 6673 | -247.17 | -4081.45
| 11000 | 90 | 269.361 | 6673 | -248.28 | -4181.45
| 11100 | 90 | 269.361 | 6673 | -249.4 | -4281.44
| 11104.95 | 90 | 269.361 | 6673 | -249.45 | -4286.39
| 11194.43 | 91.66 | 270.03 | 6671.7 | -249.93 | -4375.85
| 11200 | 91.66 | 270.03 | 6671.54 | -249.92 | -4381.42
| 11300 | 91.66 | 270.03 | 6668.65 | -249.87 | -4481.38
| 11400 | 91.66 | 270.03 | 6665.75 | -249.82 | -4581.34
| 11500 | 91.66 | 270.03 | 6662.85 | -249.77 | -4681.3
| 11600 | 91.66 | 270.03 | 6659.96 | -249.71 | -4781.25
| 11700 | 91.66 | 270.03 | 6657.06 | -249.66 | -4881.21
| 11800 | 91.66 | 270.03 | 6654.16 | -249.61 | -4981.17
| 11900 | 91.66 | 270.03 | 6651.26 | -249.56 | -5081.13
| 12000 | 91.66 | 270.03 | 6648.37 | -249.51 | -5181.09
| 12100 | 91.66 | 270.03 | 6645.47 | -249.45 | -5281.04
| 12200 | 91.66 | 270.03 | 6642.57 | -249.4 | -5381
| 12300 | 91.66 | 270.03 | 6639.68 | -249.35 | -5480.96
| 12400 | 91.66 | 270.03 | 6636.78 | -249.3 | -5580.92
| 12500 | 91.66 | 270.03 | 6633.88 | -249.24 | -5680.88
| 12600 | 91.66 | 270.03 | 6630.99 | -249.19 | -5780.83
| 12700 | 91.66 | 270.03 | 6628.09 | -249.14 | -5880.79
| 12800 | 91.66 | 270.03 | 6625.19 | -249.09 | -5980.75
| 12900 | 91.66 | 270.03 | 6622.3 | -249.03 | -6080.71
| 13000 | 91.66 | 270.03 | 6619.4 | -248.98 | -6180.67
| 13100 | 91.66 | 270.03 | 6616.5 | -248.93 | -6280.62
| 13200 | 91.66 | 270.03 | 6613.61 | -248.88 | -6380.58
| 13300 | 91.66 | 270.03 | 6610.71 | -248.82 | -6480.54
| 13394.43 | 91.66 | 270.03 | 6607.97 | -248.78 | -6574.93
| 13400 | 91.659 | 270.142 | 6607.81 | -248.77 | -6580.5
| 13497.27 | 91.649 | 272.088 | 6605 | -246.88 | -6677.71
| 13500 | 91.649 | 272.088 | 6604.93 | -246.78 | -6680.43
| 13600 | 91.649 | 272.088 | 6602.05 | -243.13 | -6780.32
| 13700 | 91.649 | 272.088 | 6599.17 | -239.49 | -6880.22
| 13800 | 91.649 | 272.088 | 6596.29 | -235.85 | -6980.11
| 13900 | 91.649 | 272.088 | 6593.41 | -232.21 | -7080
| 14000 | 91.649 | 272.088 | 6590.54 | -228.57 | -7179.89
| 14100 | 91.649 | 272.088 | 6587.66 | -224.93 | -7279.79
| 14141.76 | 91.649 | 272.088 | 6586.46 | -223.41 | -7321.5
| 14200 | 91.651 | 270.922 | 6584.78 | -221.88 | -7379.7
| 14279.04 | 91.653 | 269.341 | 6582.5 | -221.7 | -7458.7
| 14300 | 91.653 | 269.341 | 6581.9 | -221.94 | -7479.65
| 14400 | 91.653 | 269.341 | 6579.01 | -223.09 | -7579.6
| 14500 | 91.653 | 269.341 | 6576.13 | -224.24 | -7679.55
| 14600 | 91.653 | 269.341 | 6573.24 | -225.39 | -7779.5
| 14700 | 91.653 | 269.341 | 6570.35 | -226.54 | -7879.46
| 14800 | 91.653 | 269.341 | 6567.47 | -227.69 | -7979.41
| 14900 | 91.653 | 269.341 | 6564.58 | -228.84 | -8079.36
| 15000 | 91.653 | 269.341 | 6561.7 | -229.98 | -8179.31
| 15100 | 91.653 | 269.341 | 6558.81 | -231.13 | -8279.26
| 15200 | 91.653 | 269.341 | 6555.93 | -232.28 | -8379.22
| 15300 | 91.653 | 269.341 | 6553.04 | -233.43 | -8479.17
| 15400 | 91.653 | 269.341 | 6550.16 | -234.58 | -8579.12
| 15500 | 91.653 | 269.341 | 6547.27 | -235.73 | -8679.07
| 15600 | 91.653 | 269.341 | 6544.39 | -236.88 | -8779.02
| 15700 | 91.653 | 269.341 | 6541.5 | -238.03 | -8878.97
| 15800 | 91.653 | 269.341 | 6538.62 | -239.18 | -8978.93
| 15900 | 91.653 | 269.341 | 6535.73 | -240.33 | -9078.88
| 16000 | 91.653 | 269.341 | 6532.85 | -241.48 | -9178.83
| 16100 | 91.653 | 269.341 | 6529.96 | -242.63 | -9278.78
| 16200 | 91.653 | 269.341 | 6527.08 | -243.78 | -9378.73
| 16300 | 91.653 | 269.341 | 6524.19 | -244.93 | -9478.68
| 16400 | 91.653 | 269.341 | 6521.31 | -246.08 | -9578.64
| 16500 | 91.653 | 269.341 | 6518.42 | -247.23 | -9678.59
| 16600 | 91.653 | 269.341 | 6515.54 | -248.38 | -9778.54
| 16687.96 | 91.653 | 269.341 | 6513 | -249.39 | -9866.46

## Lookup (hidden)
North Reference | RetunValue | Grid Type | ReturnValue | Deviation Indicator | ReturnValue
| 2 |  | 0 |  | 4
True |  | SPCS-Colorado Central-NAD27 |  | Directional
Grid |  | SPCS-Colorado Central-NAD83 |  | High Angle
|  | SPCS-Colorado North-NAD27 |  | Horizontal
SPCS-Colorado North-NAD83
SPCS-Colorado South-NAD27
SPCS-Colorado South-NAD83
UTM-Zone 12 NAD27
UTM-Zone 12 NAD83
UTM-Zone 13 NAD27
UTM-Zone 13 NAD83