## Data
Header Information | measured depth (ft) | inclination (°) | azimuth (°) | true vertical depth (ft) | northing +N/-S (ft) | easting +E/-W (ft)
Operator Name | 144 | 1.2 | 46.1 | 143.99 | 1.05 | 1.09
PETROLEUM DEVELOPMENT CORPORATION | 234 | 1.5 | 51.7 | 233.96 | 2.43 | 2.69
Operator Number | 325 | 0.7 | 28.7 | 324.95 | 3.65 | 3.89
69175 | 417 | 0.7 | 17.7 | 416.94 | 4.68 | 4.33
Well Name and Number | 508 | 1 | 16.7 | 507.93 | 5.97 | 4.73
Simonson/Schaefer 7J-403 | 600 | 0.6 | 346.5 | 599.92 | 7.21 | 4.85
API Number (if available) | 691 | 0.8 | 356.9 | 690.91 | 8.31 | 4.7
05-123-36298 | 782 | 0.6 | 349.4 | 781.91 | 9.41 | 4.58
Location: QQ SEC TWP RGE | 874 | 0.7 | 324.6 | 873.9 | 10.34 | 4.17
Sec.6-T6N-R66W | 941 | 0.7 | 313.2 | 940.9 | 10.96 | 3.63
Citing Type: Planned or Actual | 1033 | 0.5 | 131.4 | 1032.9 | 11.08 | 3.52
Actual | 1125 | 2.4 | 138.7 | 1124.86 | 9.36 | 5.09
Deviation Indicator | 1218 | 3.3 | 120.9 | 1217.75 | 6.53 | 8.68
Horizontal | 1313 | 4 | 130.1 | 1312.56 | 2.99 | 13.56
North Reference | 1409 | 4 | 130.3 | 1408.32 | -1.34 | 18.67
True | 1504 | 3.8 | 133.4 | 1503.1 | -5.64 | 23.49
Grid Type | 1600 | 5 | 132.7 | 1598.82 | -10.66 | 28.87
#VALUE! | 1695 | 5.8 | 124.5 | 1693.4 | -16.19 | 35.87
| 1791 | 5.9 | 123.4 | 1788.9 | -21.65 | 43.99
| 1886 | 5.4 | 120.8 | 1883.43 | -26.63 | 51.9
| 1982 | 4.7 | 113.4 | 1979.06 | -30.51 | 59.39
| 2077 | 5.4 | 119.6 | 2073.69 | -34.26 | 66.85
| 2172 | 4.8 | 113.3 | 2168.32 | -38.04 | 74.39
| 2268 | 5.7 | 111.1 | 2263.91 | -41.35 | 82.53
| 2364 | 5.2 | 118 | 2359.48 | -45.1 | 90.82
| 2459 | 5.5 | 126.9 | 2454.07 | -49.86 | 98.26
| 2554 | 5.2 | 128.9 | 2548.65 | -55.3 | 105.25
| 2650 | 4.9 | 125.1 | 2644.28 | -60.39 | 111.99
| 2745 | 4.6 | 133.7 | 2738.96 | -65.35 | 118.06
| 2840 | 5.7 | 130.2 | 2833.57 | -71.03 | 124.42
| 2935 | 5.8 | 133.1 | 2928.09 | -77.35 | 131.53
| 3030 | 6 | 125.3 | 3022.59 | -83.5 | 139.09
| 3126 | 6.4 | 115.1 | 3118.03 | -88.67 | 148.03
| 3220 | 5.4 | 116.7 | 3211.53 | -92.88 | 156.72
| 3315 | 5.8 | 114.1 | 3306.08 | -96.85 | 165.1
| 3410 | 6.2 | 114.7 | 3400.56 | -100.95 | 174.14
| 3506 | 5.9 | 115.7 | 3496.03 | -105.26 | 183.3
| 3601 | 6.3 | 110.7 | 3590.49 | -109.22 | 192.57
| 3696 | 5.6 | 109.9 | 3684.98 | -112.64 | 201.81
| 3791 | 5.7 | 111.6 | 3779.51 | -115.95 | 210.55
| 3887 | 5.6 | 110.1 | 3875.05 | -119.32 | 219.38
| 3982 | 5.7 | 106.6 | 3969.59 | -122.26 | 228.26
| 4077 | 5.1 | 109.7 | 4064.17 | -125.03 | 236.75
| 4172 | 4.3 | 115.7 | 4158.85 | -128 | 243.94
| 4267 | 3 | 129.9 | 4253.65 | -131.14 | 249.05
| 4362 | 1.5 | 159.9 | 4348.58 | -133.9 | 251.39
| 4458 | 1.5 | 166 | 4444.55 | -136.3 | 252.12
| 4553 | 1.1 | 204.5 | 4539.52 | -138.33 | 252.05
| 4648 | 1.1 | 230 | 4634.51 | -139.75 | 250.97
| 4744 | 1.4 | 227.2 | 4730.48 | -141.14 | 249.4
| 4838 | 1.6 | 34.4 | 4824.47 | -140.84 | 249.3
| 4933 | 1.7 | 25.4 | 4919.43 | -138.47 | 250.66
| 5029 | 1.7 | 23.8 | 5015.39 | -135.88 | 251.84
| 5125 | 1.6 | 14.8 | 5111.35 | -133.28 | 252.76
| 5220 | 1.4 | 8.4 | 5206.32 | -130.85 | 253.27
| 5315 | 1.1 | 3.1 | 5301.3 | -128.79 | 253.49
| 5411 | 1.1 | 353.1 | 5397.28 | -126.96 | 253.43
| 5506 | 0.7 | 37.2 | 5492.27 | -125.59 | 253.67
| 5602 | 1 | 5.1 | 5588.26 | -124.29 | 254.1
| 5697 | 0.9 | 23.6 | 5683.25 | -122.78 | 254.47
| 5792 | 0.5 | 1.8 | 5778.24 | -121.68 | 254.78
| 5887 | 0.6 | 321 | 5873.23 | -120.88 | 254.48
| 5982 | 0.7 | 293.5 | 5968.23 | -120.26 | 253.63
| 6077 | 0.7 | 276 | 6063.22 | -119.97 | 252.53
| 6172 | 0.7 | 260.5 | 6158.21 | -120.01 | 251.38
| 6267 | 0.8 | 249.3 | 6253.21 | -120.34 | 250.18
| 6362 | 0.9 | 246.3 | 6348.2 | -120.87 | 248.88
| 6457 | 0.7 | 227.2 | 6443.19 | -121.56 | 247.77
| 6489 | 1.1 | 173.7 | 6475.18 | -122 | 247.66
| 6521 | 3.1 | 170.6 | 6507.16 | -123.16 | 247.84
| 6552 | 6 | 173.2 | 6538.06 | -125.6 | 248.16
| 6584 | 8.8 | 176.7 | 6569.79 | -129.7 | 248.5
| 6615 | 11.5 | 178.8 | 6600.3 | -135.16 | 248.71
| 6647 | 13.9 | 179.8 | 6631.52 | -142.2 | 248.79
| 6679 | 16.4 | 180.9 | 6662.4 | -150.56 | 248.73
| 6710 | 18.6 | 181.8 | 6691.97 | -159.88 | 248.5
| 6742 | 21.1 | 182.1 | 6722.06 | -170.73 | 248.13
| 6774 | 23.1 | 182.5 | 6751.71 | -182.76 | 247.65
| 6805 | 25.8 | 181.8 | 6779.93 | -195.58 | 247.17
| 6837 | 28.4 | 182.3 | 6808.41 | -210.15 | 246.65
| 6869 | 31.4 | 181.2 | 6836.15 | -226.09 | 246.17
| 6901 | 34.2 | 180.5 | 6863.04 | -243.42 | 245.91
| 6932 | 37 | 179.2 | 6888.25 | -261.47 | 245.97
| 6964 | 39.5 | 179.8 | 6913.38 | -281.27 | 246.14
| 6995 | 41.1 | 180 | 6937.02 | -301.32 | 246.17
| 7027 | 43.1 | 180.4 | 6960.76 | -322.78 | 246.09
| 7059 | 44.5 | 180.4 | 6983.86 | -344.92 | 245.94
| 7091 | 45.8 | 179.1 | 7006.42 | -367.61 | 246.04
| 7123 | 47.3 | 177.7 | 7028.43 | -390.83 | 246.69
| 7154 | 47.5 | 177.8 | 7049.41 | -413.63 | 247.59
| 7186 | 49 | 177.3 | 7070.72 | -437.48 | 248.61
| 7218 | 51.1 | 176.8 | 7091.27 | -461.98 | 249.88
| 7250 | 53.3 | 176.3 | 7110.88 | -487.22 | 251.4
| 7281 | 55.2 | 176.5 | 7128.99 | -512.32 | 252.98
| 7313 | 55.6 | 176 | 7147.16 | -538.61 | 254.7
| 7345 | 57.2 | 177.5 | 7164.87 | -565.22 | 256.21
| 7376 | 58.9 | 178.1 | 7181.28 | -591.5 | 257.22
| 7408 | 61.3 | 178.3 | 7197.23 | -619.23 | 258.09
| 7440 | 63.7 | 178.2 | 7212 | -647.59 | 258.96
| 7472 | 66.2 | 178.8 | 7225.55 | -676.57 | 259.71
| 7503 | 69.1 | 180.1 | 7237.34 | -705.24 | 259.98
| 7535 | 72.1 | 180.4 | 7247.96 | -735.42 | 259.85
| 7567 | 74.7 | 180.1 | 7257.11 | -766.08 | 259.72
| 7598 | 76.5 | 180.5 | 7264.81 | -796.1 | 259.56
| 7630 | 78.3 | 179.7 | 7271.79 | -827.33 | 259.51
| 7662 | 80.3 | 179.7 | 7277.74 | -858.77 | 259.67
| 7693 | 81.6 | 180.4 | 7282.61 | -889.39 | 259.64
| 7719 | 82.4 | 180.4 | 7286.23 | -915.13 | 259.46
| 7795 | 83.5 | 181 | 7295.56 | -990.55 | 258.54
| 7825 | 84.4 | 179.6 | 7298.72 | -1020.38 | 258.39
| 7856 | 85.3 | 180.5 | 7301.5 | -1051.26 | 258.36
| 7887 | 86.4 | 180.4 | 7303.75 | -1082.17 | 258.12
| 7917 | 86.9 | 180.4 | 7305.5 | -1112.12 | 257.91
| 7948 | 87.9 | 179.9 | 7306.91 | -1143.09 | 257.83
| 7979 | 88.1 | 179.8 | 7307.99 | -1174.07 | 257.91
| 8009 | 88.2 | 179.6 | 7308.96 | -1204.06 | 258.07
| 8040 | 88.7 | 178.3 | 7309.79 | -1235.04 | 258.63
| 8070 | 89.1 | 179 | 7310.37 | -1265.02 | 259.34
| 8101 | 88.6 | 178.4 | 7310.99 | -1296.01 | 260.04
| 8131 | 88 | 178.1 | 7311.88 | -1325.98 | 260.96
| 8162 | 88 | 178.4 | 7312.96 | -1356.95 | 261.9
| 8192 | 87.4 | 178.2 | 7314.17 | -1386.91 | 262.79
| 8223 | 87.7 | 178.4 | 7315.49 | -1417.87 | 263.71
| 8253 | 87.7 | 177.9 | 7316.7 | -1447.83 | 264.68
| 8284 | 87.6 | 177.3 | 7317.97 | -1478.78 | 265.98
| 8314 | 87.6 | 177.3 | 7319.23 | -1508.72 | 267.39
| 8345 | 87.7 | 178.9 | 7320.5 | -1539.67 | 268.42
| 8375 | 88.1 | 178.9 | 7321.6 | -1569.65 | 268.99
| 8405 | 88.6 | 179.5 | 7322.46 | -1599.63 | 269.41
| 8436 | 89.5 | 178.7 | 7322.97 | -1630.62 | 269.9
| 8466 | 90.3 | 178.8 | 7323.03 | -1660.61 | 270.55
| 8497 | 90.6 | 179 | 7322.78 | -1691.61 | 271.15
| 8527 | 90.5 | 178.6 | 7322.49 | -1721.6 | 271.78
| 8558 | 91 | 178.6 | 7322.09 | -1752.59 | 272.53
| 8589 | 90.9 | 178 | 7321.57 | -1783.57 | 273.45
| 8621 | 90.9 | 177.5 | 7321.07 | -1815.54 | 274.71
| 8653 | 91.2 | 178.3 | 7320.49 | -1847.51 | 275.88
| 8685 | 91.5 | 177.5 | 7319.73 | -1879.48 | 277.05
| 8716 | 91.8 | 178.8 | 7318.84 | -1910.45 | 278.05
| 8748 | 91.8 | 177.4 | 7317.83 | -1942.42 | 279.11
| 8780 | 91.8 | 177.4 | 7316.83 | -1974.37 | 280.56
| 8812 | 91.8 | 178.6 | 7315.82 | -2006.33 | 281.68
| 8844 | 91.6 | 178.4 | 7314.87 | -2038.31 | 282.52
| 8875 | 90.8 | 178.6 | 7314.22 | -2069.29 | 283.33
| 8907 | 90.8 | 178 | 7313.78 | -2101.27 | 284.28
| 8939 | 90.9 | 178.2 | 7313.3 | -2133.25 | 285.34
| 8970 | 91.3 | 178.1 | 7312.71 | -2164.23 | 286.34
| 9003 | 91.4 | 178.2 | 7311.93 | -2197.21 | 287.41
| 9034 | 92.9 | 178.2 | 7310.77 | -2228.17 | 288.38
| 9066 | 93.6 | 178.9 | 7308.95 | -2260.11 | 289.19
| 9098 | 94.2 | 178.7 | 7306.78 | -2292.02 | 289.86
| 9129 | 94.3 | 178.1 | 7304.48 | -2322.93 | 290.72
| 9161 | 94 | 179.3 | 7302.16 | -2354.83 | 291.44
| 9193 | 94 | 178.9 | 7299.93 | -2386.75 | 291.94
| 9225 | 93.8 | 179.3 | 7297.76 | -2418.67 | 292.45
| 9257 | 93 | 180.1 | 7295.86 | -2450.62 | 292.61
| 9288 | 93.1 | 180.6 | 7294.21 | -2481.57 | 292.42
| 9320 | 91.3 | 181.1 | 7292.98 | -2513.54 | 291.95
| 9352 | 89.9 | 181.2 | 7292.64 | -2545.53 | 291.31
| 9383 | 89.1 | 180.7 | 7292.91 | -2576.53 | 290.79
| 9416 | 90.9 | 181.4 | 7292.91 | -2609.52 | 290.19
| 9447 | 91.6 | 182.5 | 7292.24 | -2640.5 | 289.13
| 9479 | 90.7 | 182.7 | 7291.6 | -2672.46 | 287.68
| 9511 | 90.7 | 181.8 | 7291.21 | -2704.43 | 286.43
| 9543 | 91.5 | 184.9 | 7290.59 | -2736.36 | 284.56
| 9575 | 90.6 | 184.9 | 7290 | -2768.24 | 281.82
| 9606 | 89.7 | 185.6 | 7289.92 | -2799.11 | 278.99
| 9638 | 90.1 | 187.1 | 7289.98 | -2830.91 | 275.45
| 9670 | 90.6 | 187 | 7289.78 | -2862.67 | 271.52
| 9702 | 89.8 | 187 | 7289.67 | -2894.43 | 267.62
| 9734 | 89.3 | 186.9 | 7289.92 | -2926.19 | 263.75
| 9765 | 87.6 | 185.5 | 7290.76 | -2957 | 260.4
| 9797 | 85.4 | 185.3 | 7292.72 | -2988.8 | 257.4
| 9829 | 84.7 | 185.2 | 7295.48 | -3020.54 | 254.48
| 9861 | 85.5 | 184.2 | 7298.21 | -3052.32 | 251.87
| 9893 | 86 | 182.9 | 7300.58 | -3084.17 | 249.89
| 9924 | 86.9 | 182.9 | 7302.5 | -3115.07 | 248.33
| 9956 | 87.2 | 182.5 | 7304.15 | -3146.99 | 246.82
| 9988 | 87.8 | 181.6 | 7305.54 | -3178.94 | 245.68
| 10019 | 88.1 | 180.6 | 7306.65 | -3209.91 | 245.08
| 10051 | 88.7 | 179.5 | 7307.55 | -3241.9 | 245.05
| 10083 | 88.4 | 179.5 | 7308.36 | -3273.89 | 245.33
| 10115 | 87.3 | 179.4 | 7309.56 | -3305.87 | 245.64
| 10146 | 87.1 | 179 | 7311.07 | -3336.82 | 246.07
| 10178 | 86.6 | 179.4 | 7312.83 | -3368.77 | 246.52
| 10210 | 86.4 | 179 | 7314.78 | -3400.71 | 246.97
| 10241 | 86.2 | 179.5 | 7316.78 | -3431.64 | 247.37
| 10273 | 86 | 179.5 | 7318.96 | -3463.57 | 247.65
| 10305 | 86.5 | 178.6 | 7321.05 | -3495.49 | 248.18
| 10336 | 87 | 179 | 7322.81 | -3526.44 | 248.83
| 10368 | 87.8 | 179.3 | 7324.26 | -3558.4 | 249.3
| 10400 | 88.4 | 178 | 7325.32 | -3590.37 | 250.05
| 10432 | 89.1 | 178.3 | 7326.02 | -3622.35 | 251.09
| 10463 | 89 | 178.5 | 7326.53 | -3653.33 | 251.95
| 10495 | 89 | 177.4 | 7327.09 | -3685.31 | 253.1
| 10527 | 88.8 | 178.2 | 7327.71 | -3717.28 | 254.32
| 10558 | 88.9 | 178.5 | 7328.33 | -3748.26 | 255.22
| 10590 | 88.8 | 177.9 | 7328.97 | -3780.24 | 256.22
| 10622 | 88.6 | 177.2 | 7329.7 | -3812.2 | 257.59
| 10653 | 88.9 | 177.7 | 7330.37 | -3843.16 | 258.97
| 10685 | 89.1 | 177.2 | 7330.93 | -3875.12 | 260.39
| 10717 | 89.5 | 176.9 | 7331.32 | -3907.08 | 262.04
| 10749 | 90.1 | 177.2 | 7331.44 | -3939.04 | 263.69
| 10780 | 90.4 | 176.4 | 7331.3 | -3969.99 | 265.42
| 10812 | 90.9 | 177.5 | 7330.94 | -4001.94 | 267.12
| 10844 | 91.4 | 177.2 | 7330.29 | -4033.9 | 268.6
| 10875 | 91.5 | 176.7 | 7329.51 | -4064.84 | 270.25
| 10907 | 91 | 175.7 | 7328.81 | -4096.77 | 272.37
| 10938 | 90.9 | 176.7 | 7328.3 | -4127.69 | 274.42
| 10970 | 90.7 | 175.9 | 7327.85 | -4159.62 | 276.49
| 11002 | 90.9 | 176.4 | 7327.4 | -4191.55 | 278.63
| 11033 | 91.3 | 177.6 | 7326.81 | -4222.5 | 280.26
| 11065 | 91.6 | 177.4 | 7326 | -4254.46 | 281.65
| 11097 | 91.6 | 176.6 | 7325.11 | -4286.4 | 283.33
| 11128 | 91.3 | 177.3 | 7324.32 | -4317.35 | 284.97
| 11160 | 90.8 | 177.9 | 7323.74 | -4349.31 | 286.31
| 11192 | 91 | 178.6 | 7323.23 | -4381.29 | 287.29
| 11224 | 90.3 | 177.3 | 7322.87 | -4413.27 | 288.44
| 11255 | 89.9 | 178.2 | 7322.82 | -4444.25 | 289.65
| 11286 | 89.6 | 177 | 7322.95 | -4475.22 | 290.95
| 11318 | 89.7 | 178.1 | 7323.15 | -4507.19 | 292.32
| 11350 | 89.8 | 177.6 | 7323.29 | -4539.16 | 293.52
| 11382 | 89.9 | 178.1 | 7323.37 | -4571.14 | 294.72
| 11413 | 89.3 | 177.2 | 7323.59 | -4602.11 | 295.99
| 11445 | 89.4 | 177 | 7323.95 | -4634.07 | 297.61
| 11477 | 89.1 | 176.3 | 7324.37 | -4666.01 | 299.48
| 11508 | 89.1 | 175.7 | 7324.86 | -4696.93 | 301.64
| 11540 | 89.6 | 175.9 | 7325.22 | -4728.85 | 303.99
| 11572 | 89.6 | 175 | 7325.44 | -4760.74 | 306.52
| 11603 | 90.2 | 175.3 | 7325.5 | -4791.63 | 309.15
| 11635 | 91.1 | 174.9 | 7325.13 | -4823.51 | 311.88
| 11667 | 91.3 | 177.4 | 7324.46 | -4855.43 | 314.03
| 11699 | 91.8 | 179 | 7323.6 | -4887.4 | 315.03
| 11730 | 90.9 | 181.5 | 7322.87 | -4918.39 | 314.9
| 11762 | 90.7 | 180.4 | 7322.42 | -4950.38 | 314.37
| 11794 | 90.5 | 181.5 | 7322.08 | -4982.38 | 313.83
| 11825 | 90.7 | 181.7 | 7321.76 | -5013.36 | 312.97
| 11844 | 90.5 | 180.9 | 7321.56 | -5032.36 | 312.54
| 11900 | 90.5 | 181 | 7321.07 | -5088.35 | 311.61

## Lookup (hidden)
North Reference | RetunValue | Grid Type | ReturnValue | Deviation Indicator | ReturnValue
| 2 |  | 0 |  | 4
True |  | SPCS-Colorado Central-NAD27 |  | Directional
Grid |  | SPCS-Colorado Central-NAD83 |  | High Angle
|  | SPCS-Colorado North-NAD27 |  | Horizontal
SPCS-Colorado North-NAD83
SPCS-Colorado South-NAD27
SPCS-Colorado South-NAD83
UTM-Zone 12 NAD27
UTM-Zone 12 NAD83
UTM-Zone 13 NAD27
UTM-Zone 13 NAD83