## Data
Header Information | measured depth (ft) | inclination (°) | azimuth (°) | true vertical depth (ft) | northing +N/-S (ft) | easting +E/-W (ft)
Operator Name | 0 | 0 | 0 | 0 | 0 | 0
PETROLEUM DEVELOPMENT CORPORATION | 155 | 0.4 | 185.3 | 155 | -0.54 | -0.05
Operator Number | 250 | 0.5 | 202.9 | 250 | -1.25 | -0.24
69175 | 345 | 0.5 | 211 | 344.99 | -1.99 | -0.62
Well Name and Number | 441 | 0.5 | 253.4 | 440.99 | -2.47 | -1.23
Challenger 5N | 536 | 0.4 | 233 | 535.99 | -2.78 | -1.9
API Number (if available) | 631 | 0.5 | 237.6 | 630.98 | -3.21 | -2.51
05-123-45895 | 726 | 0.3 | 210.7 | 725.98 | -3.64 | -2.99
Location: QQ SEC TWP RGE | 821 | 0.6 | 231.1 | 820.98 | -4.17 | -3.5
Sec.8-T4N-R64W | 917 | 0.7 | 223.7 | 916.97 | -4.91 | -4.3
Citing Type: Planned or Actual | 1012 | 0.2 | 122 | 1011.97 | -5.42 | -4.56
Actual | 1106 | 0.4 | 51.2 | 1105.97 | -5.3 | -4.16
Deviation Indicator | 1200 | 0.1 | 44.7 | 1199.97 | -5.03 | -3.85
Horizontal | 1296 | 0.2 | 42.5 | 1295.97 | -4.85 | -3.68
North Reference | 1391 | 1 | 31.9 | 1390.96 | -4.02 | -3.13
True | 1485 | 1.8 | 43.2 | 1484.93 | -2.25 | -1.68
Grid Type | 1638 | 1.6 | 41.9 | 1637.86 | 1.09 | 1.39
#VALUE! | 1784 | 3.09 | 42.6 | 1783.74 | 5.5 | 5.41
| 1865 | 5.02 | 58.61 | 1864.53 | 8.96 | 9.92
| 1960 | 7.42 | 64.91 | 1958.97 | 13.72 | 19.02
| 2054 | 9.73 | 52.66 | 2051.92 | 21.12 | 30.84
| 2148 | 9.26 | 52 | 2144.63 | 30.59 | 43.11
| 2243 | 9.21 | 50.27 | 2238.4 | 40.16 | 54.98
| 2338 | 8.64 | 48.99 | 2332.25 | 49.7 | 66.21
| 2433 | 8.31 | 48.09 | 2426.21 | 58.97 | 76.71
| 2527 | 7.79 | 47.91 | 2519.29 | 67.77 | 86.49
| 2622 | 10.01 | 42.94 | 2613.14 | 78.14 | 96.89
| 2718 | 10.77 | 42.89 | 2707.56 | 90.82 | 108.68
| 2813 | 10.71 | 42.66 | 2800.9 | 103.81 | 120.7
| 2908 | 10.66 | 42.09 | 2894.25 | 116.82 | 132.58
| 3029 | 9.93 | 41.16 | 3013.3 | 132.98 | 146.94
| 3125 | 9.76 | 42.83 | 3107.89 | 145.18 | 157.92
| 3220 | 10.03 | 37.83 | 3201.48 | 157.62 | 168.47
| 3316 | 11.04 | 25.89 | 3295.87 | 172.5 | 177.61
| 3411 | 10.28 | 26.11 | 3389.23 | 188.29 | 185.32
| 3507 | 9.78 | 25.98 | 3483.76 | 203.31 | 192.66
| 3603 | 8.47 | 25.92 | 3578.55 | 217 | 199.32
| 3699 | 7.83 | 22.37 | 3673.58 | 229.41 | 204.9
| 3794 | 7.47 | 23.69 | 3767.73 | 241.05 | 209.84
| 3890 | 7.5 | 22.62 | 3862.91 | 252.54 | 214.76
| 3986 | 7.3 | 21.58 | 3958.11 | 264 | 219.41
| 4082 | 7.35 | 20.08 | 4053.33 | 275.44 | 223.77
| 4176 | 6.19 | 349.73 | 4146.7 | 286.08 | 224.93
| 4271 | 3.64 | 312.2 | 4241.37 | 293.14 | 221.78
| 4367 | 1.92 | 224.65 | 4337.28 | 294.05 | 218.39
| 4462 | 1.67 | 199.09 | 4432.24 | 291.61 | 216.82
| 4557 | 1.53 | 188.08 | 4527.2 | 289.04 | 216.19
| 4653 | 1.35 | 182.97 | 4623.17 | 286.64 | 215.95
| 4749 | 0.89 | 170.44 | 4719.15 | 284.78 | 216.01
| 4844 | 0.29 | 138.91 | 4814.15 | 283.87 | 216.29
| 4939 | 0.44 | 25.9 | 4909.15 | 284.02 | 216.61
| 5035 | 0.37 | 98.6 | 5005.14 | 284.3 | 217.08
| 5130 | 0.66 | 80.89 | 5100.14 | 284.34 | 217.92
| 5226 | 0.75 | 105.98 | 5196.13 | 284.26 | 219.07
| 5321 | 0.75 | 75.35 | 5291.13 | 284.24 | 220.27
| 5417 | 0.71 | 116.18 | 5387.12 | 284.14 | 221.41
| 5513 | 0.67 | 103.89 | 5483.11 | 283.74 | 222.49
| 5608 | 0.83 | 122.3 | 5578.1 | 283.24 | 223.61
| 5704 | 0.91 | 108.04 | 5674.09 | 282.64 | 224.92
| 5799 | 0.9 | 81.19 | 5769.08 | 282.52 | 226.38
| 5894 | 1 | 58.68 | 5864.07 | 283.06 | 227.83
| 5990 | 1.03 | 52.12 | 5960.05 | 284.03 | 229.22
| 6085 | 1 | 64.4 | 6055.04 | 284.91 | 230.64
| 6181 | 5.47 | 267.73 | 6150.91 | 285.09 | 226.82
| 6277 | 12.05 | 267.98 | 6245.74 | 284.55 | 212.22
| 6372 | 16.84 | 271.48 | 6337.71 | 284.56 | 188.54
| 6468 | 23.17 | 270.99 | 6427.87 | 285.25 | 155.72
| 6563 | 29.96 | 275.55 | 6512.8 | 287.87 | 113.37
| 6659 | 39.52 | 277.21 | 6591.6 | 294.03 | 59.08
| 6754 | 48.42 | 274.8 | 6659.91 | 300.81 | -6.45
| 6849 | 57.72 | 271.04 | 6716.94 | 304.53 | -82.19
| 6944 | 69.38 | 268.24 | 6759.19 | 303.89 | -167.09
| 7040 | 73.33 | 266.37 | 6789.88 | 299.59 | -257.92
| 7135 | 80.56 | 265.63 | 6811.32 | 293.13 | -350.18
| 7230 | 87.16 | 270.34 | 6821.48 | 289.84 | -444.5
| 7326 | 89.44 | 270.68 | 6824.33 | 290.69 | -540.45
| 7421 | 89.13 | 270.36 | 6825.51 | 291.56 | -635.43
| 7516 | 89.87 | 269.3 | 6826.34 | 291.27 | -730.43
| 7611 | 89.95 | 268.73 | 6826.49 | 289.64 | -825.41
| 7705 | 89.88 | 268.39 | 6826.63 | 287.28 | -919.38
| 7800 | 90.11 | 267.66 | 6826.64 | 284 | -1014.33
| 7895 | 90.46 | 267.31 | 6826.17 | 279.84 | -1109.23
| 7990 | 90.85 | 266.92 | 6825.08 | 275.05 | -1204.11
| 8085 | 89.73 | 269.94 | 6824.6 | 272.45 | -1299.06
| 8180 | 90.15 | 269.91 | 6824.7 | 272.33 | -1394.06
| 8275 | 90.59 | 269.6 | 6824.09 | 271.92 | -1489.05
| 8370 | 90.79 | 269.55 | 6822.94 | 271.22 | -1584.04
| 8464 | 90.98 | 269.34 | 6821.49 | 270.31 | -1678.03
| 8560 | 90.96 | 268.99 | 6819.87 | 268.91 | -1774
| 8654 | 90.97 | 268.45 | 6818.28 | 266.81 | -1867.97
| 8749 | 91.08 | 268.15 | 6816.58 | 263.99 | -1962.91
| 8844 | 89.09 | 269.48 | 6816.44 | 262.03 | -2057.88
| 8939 | 88.96 | 269.65 | 6818.06 | 261.31 | -2152.87
| 9034 | 88.93 | 268.7 | 6819.81 | 259.94 | -2247.84
| 9130 | 88.73 | 267.92 | 6821.77 | 257.11 | -2343.78
| 9224 | 88.5 | 267.54 | 6824.04 | 253.38 | -2437.67
| 9319 | 89.53 | 270.77 | 6825.67 | 251.98 | -2532.64
| 9414 | 89.73 | 270.86 | 6826.29 | 253.34 | -2627.63
| 9509 | 89.87 | 270.14 | 6826.62 | 254.17 | -2722.62
| 9605 | 90.11 | 269.58 | 6826.64 | 253.93 | -2818.62
| 9700 | 90.24 | 268.72 | 6826.35 | 252.52 | -2913.61
| 9795 | 90.43 | 267.82 | 6825.79 | 249.65 | -3008.56
| 9890 | 90.98 | 266.87 | 6824.62 | 245.25 | -3103.45
| 9986 | 89.97 | 270.21 | 6823.83 | 242.81 | -3199.4
| 10081 | 89.18 | 270.3 | 6824.53 | 243.23 | -3294.4
| 10176 | 89.42 | 269.93 | 6825.69 | 243.42 | -3389.39
| 10271 | 89.72 | 270.26 | 6826.4 | 243.58 | -3484.39
| 10366 | 89.64 | 270.03 | 6826.93 | 243.82 | -3579.39
| 10462 | 90.18 | 269.68 | 6827.09 | 243.58 | -3675.38
| 10558 | 90.6 | 269.13 | 6826.43 | 242.58 | -3771.38
| 10653 | 90.52 | 269.06 | 6825.5 | 241.08 | -3866.36
| 10748 | 91.31 | 268.75 | 6823.99 | 239.26 | -3961.33
| 10843 | 91.6 | 268.37 | 6821.57 | 236.88 | -4056.27
| 10939 | 90.49 | 269.48 | 6819.82 | 235.08 | -4152.23
| 11034 | 89.85 | 269.91 | 6819.54 | 234.57 | -4247.23
| 11130 | 90.29 | 269.02 | 6819.42 | 233.67 | -4343.22
| 11226 | 90.27 | 268.68 | 6818.95 | 231.75 | -4439.2
| 11321 | 90.28 | 268.04 | 6818.5 | 229.03 | -4534.16
| 11416 | 90.35 | 270.25 | 6817.98 | 227.61 | -4629.15
| 11511 | 90.35 | 270.45 | 6817.4 | 228.19 | -4724.14
| 11607 | 90.29 | 270.07 | 6816.86 | 228.63 | -4820.14
| 11702 | 90.86 | 269.88 | 6815.91 | 228.59 | -4915.13
| 11798 | 91.63 | 269.95 | 6813.82 | 228.44 | -5011.11
| 11893 | 90.53 | 270.92 | 6812.03 | 229.16 | -5106.09
| 11989 | 89.72 | 269.86 | 6811.82 | 229.82 | -5202.08
| 12084 | 90.05 | 269.41 | 6812.01 | 229.21 | -5297.08
| 12179 | 91.05 | 269.38 | 6811.1 | 228.21 | -5392.07
| 12275 | 89.89 | 270.54 | 6810.31 | 228.14 | -5488.06
| 12370 | 89.84 | 269.95 | 6810.54 | 228.55 | -5583.06
| 12465 | 90.65 | 269.35 | 6810.13 | 227.97 | -5678.06
| 12560 | 89.17 | 271.3 | 6810.28 | 228.51 | -5773.05
| 12655 | 89.34 | 270.94 | 6811.51 | 230.36 | -5868.02
| 12750 | 89.55 | 270.38 | 6812.43 | 231.46 | -5963.01
| 12845 | 90.09 | 269.99 | 6812.73 | 231.77 | -6058.01
| 12941 | 90.3 | 269.46 | 6812.41 | 231.3 | -6154.01
| 13036 | 90.31 | 269.03 | 6811.9 | 230.05 | -6249
| 13132 | 90.39 | 268.53 | 6811.31 | 228.01 | -6344.97
| 13227 | 90.85 | 268.43 | 6810.29 | 225.49 | -6439.94
| 13323 | 90.76 | 267.74 | 6808.94 | 222.28 | -6535.87
| 13419 | 91.21 | 266.85 | 6807.29 | 217.75 | -6631.75
| 13514 | 87.97 | 268.2 | 6807.97 | 213.65 | -6726.64
| 13609 | 87.54 | 267.86 | 6811.69 | 210.39 | -6821.51
| 13705 | 89.43 | 268.98 | 6814.23 | 207.74 | -6917.44
| 13801 | 89.97 | 268.4 | 6814.73 | 205.55 | -7013.41
| 13895 | 90.03 | 267.8 | 6814.73 | 202.43 | -7107.36
| 13991 | 90.25 | 267.18 | 6814.49 | 198.23 | -7203.27
| 14046 | 90.45 | 266.89 | 6814.16 | 195.38 | -7258.19
| 14105 | 90.45 | 266.89 | 6813.69 | 192.18 | -7317.1

## Lookup (hidden)
North Reference | RetunValue | Grid Type | ReturnValue | Deviation Indicator | ReturnValue
| 2 |  | 0 |  | 4
True |  | SPCS-Colorado Central-NAD27 |  | Directional
Grid |  | SPCS-Colorado Central-NAD83 |  | High Angle
|  | SPCS-Colorado North-NAD27 |  | Horizontal
SPCS-Colorado North-NAD83
SPCS-Colorado South-NAD27
SPCS-Colorado South-NAD83
UTM-Zone 12 NAD27
UTM-Zone 12 NAD83
UTM-Zone 13 NAD27
UTM-Zone 13 NAD83