## Data
Header Information | measured depth (ft) | inclination (°) | azimuth (°) | true vertical depth (ft) | northing +N/-S (ft) | easting +E/-W (ft)
Operator Name | 0 | 0 | 0 | 0 | 0 | 0
PETROLEUM DEVELOPMENT CORPORATION | 155 | 0.5 | 269.3 | 155 | -0.01 | -0.68
Operator Number | 250 | 0.5 | 247.1 | 249.99 | -0.17 | -1.47
69175 | 345 | 0.5 | 248.4 | 344.99 | -0.49 | -2.24
Well Name and Number | 441 | 0.8 | 277.7 | 440.98 | -0.55 | -3.29
Challenger 7N | 536 | 0.7 | 283.3 | 535.98 | -0.33 | -4.52
API Number (if available) | 631 | 0.7 | 288.3 | 630.97 | -0.01 | -5.63
05-123-45897 | 726 | 0.8 | 297.3 | 725.96 | 0.47 | -6.77
Location: QQ SEC TWP RGE | 821 | 0.8 | 315.5 | 820.95 | 1.25 | -7.83
Sec.8-T4N-R64W | 916 | 0.5 | 323 | 915.95 | 2.05 | -8.54
Citing Type: Planned or Actual | 1011 | 0.6 | 334.1 | 1010.94 | 2.83 | -9.01
Actual | 1106 | 0.7 | 351.8 | 1105.94 | 3.85 | -9.31
Deviation Indicator | 1202 | 0.3 | 337.4 | 1201.93 | 4.67 | -9.49
Horizontal | 1297 | 0.6 | 180.9 | 1296.93 | 4.4 | -9.59
North Reference | 1392 | 2 | 134.8 | 1391.91 | 2.73 | -8.42
True | 1487 | 2.5 | 138.2 | 1486.83 | 0.02 | -5.86
Grid Type | 1630 | 2.4 | 138.9 | 1629.7 | -4.56 | -1.82
#VALUE! | 1771 | 2.81 | 127.31 | 1770.56 | -8.88 | 2.87
| 1866 | 1.55 | 168.19 | 1865.49 | -11.55 | 4.99
| 1961 | 4.87 | 156.82 | 1960.33 | -16.52 | 6.84
| 2055 | 6 | 143.21 | 2053.91 | -24.12 | 11.35
| 2149 | 6.54 | 157.14 | 2147.35 | -32.99 | 16.37
| 2244 | 6.69 | 156.22 | 2241.72 | -43.04 | 20.71
| 2339 | 8.53 | 157.9 | 2335.88 | -54.63 | 25.59
| 2434 | 8.26 | 157.85 | 2429.86 | -67.48 | 30.81
| 2528 | 8.36 | 137.83 | 2522.89 | -78.8 | 37.95
| 2624 | 8.14 | 136.66 | 2617.9 | -88.91 | 47.3
| 2719 | 7.86 | 135.71 | 2711.98 | -98.46 | 56.45
| 2814 | 9.57 | 138.55 | 2805.88 | -109.02 | 66.21
| 2909 | 11.36 | 138.83 | 2899.29 | -121.99 | 77.6
| 3005 | 11.04 | 137.76 | 2993.46 | -135.91 | 90
| 3101 | 10.93 | 137.27 | 3087.7 | -149.4 | 102.36
| 3196 | 10.38 | 137.87 | 3181.07 | -162.36 | 114.21
| 3292 | 10.22 | 134.92 | 3275.52 | -174.79 | 126.04
| 3387 | 10.07 | 133.18 | 3369.03 | -186.43 | 138.07
| 3483 | 9.33 | 129.21 | 3463.66 | -197.09 | 150.22
| 3579 | 9.36 | 131.49 | 3558.39 | -207.18 | 162.09
| 3674 | 9.1 | 132.21 | 3652.16 | -217.34 | 173.45
| 3770 | 7.37 | 117.02 | 3747.18 | -225.24 | 184.56
| 3866 | 5.32 | 105.83 | 3842.59 | -229.26 | 194.32
| 3962 | 2.8 | 98.63 | 3938.34 | -230.82 | 200.93
| 4058 | 1.01 | 189.57 | 4034.3 | -232.01 | 203.1
| 4152 | 1.21 | 194.17 | 4128.28 | -233.79 | 202.72
| 4247 | 1.08 | 196.02 | 4223.26 | -235.62 | 202.23
| 4343 | 0.92 | 188.13 | 4319.24 | -237.25 | 201.87
| 4438 | 0.86 | 179.95 | 4414.23 | -238.72 | 201.76
| 4533 | 0.73 | 177.16 | 4509.22 | -240.04 | 201.8
| 4629 | 0.79 | 168.37 | 4605.22 | -241.3 | 201.96
| 4725 | 0.96 | 167.11 | 4701.2 | -242.73 | 202.27
| 4820 | 1.13 | 171.32 | 4796.19 | -244.43 | 202.59
| 4915 | 2.22 | 11.75 | 4891.17 | -243.56 | 203.11
| 5011 | 1.96 | 359.43 | 4987.11 | -240.09 | 203.47
| 5106 | 1.96 | 356.96 | 5082.05 | -236.85 | 203.37
| 5202 | 1.93 | 2.17 | 5178 | -233.59 | 203.34
| 5297 | 1.66 | 17.52 | 5272.95 | -230.68 | 203.82
| 5393 | 1.64 | 8.55 | 5368.91 | -228 | 204.44
| 5489 | 1.49 | 12.31 | 5464.87 | -225.42 | 204.91
| 5584 | 1.65 | 5.86 | 5559.84 | -222.85 | 205.31
| 5680 | 1.39 | 357.74 | 5655.8 | -220.31 | 205.41
| 5775 | 1.64 | 347.93 | 5750.77 | -217.83 | 205.08
| 5870 | 1.46 | 3.84 | 5845.74 | -215.3 | 204.87
| 5966 | 0.9 | 2.43 | 5941.72 | -213.32 | 204.99
| 6061 | 0.61 | 13.66 | 6036.71 | -212.09 | 205.14
| 6157 | 2.62 | 300.68 | 6132.67 | -210.47 | 203.37
| 6253 | 10.93 | 272.51 | 6227.93 | -208.95 | 192.37
| 6348 | 18.66 | 277.67 | 6319.72 | -206.52 | 168.27
| 6444 | 25.5 | 270.59 | 6408.64 | -204.26 | 132.34
| 6539 | 31.97 | 271.35 | 6491.9 | -203.45 | 86.7
| 6634 | 38.72 | 271.44 | 6569.34 | -202.11 | 31.79
| 6729 | 46.86 | 267.49 | 6639.01 | -202.88 | -32.66
| 6825 | 56.71 | 269.55 | 6698.33 | -204.74 | -107.96
| 6920 | 64.72 | 268.32 | 6744.76 | -206.31 | -190.73
| 7016 | 70.58 | 268.48 | 6781.25 | -208.79 | -279.45
| 7111 | 77.36 | 270.53 | 6807.47 | -209.55 | -370.69
| 7206 | 87.43 | 272.99 | 6820.03 | -206.64 | -464.68
| 7302 | 91.03 | 272.99 | 6821.32 | -201.63 | -560.53
| 7426 | 91.75 | 269.43 | 6818.31 | -199.01 | -684.44
| 7521 | 91.75 | 268.48 | 6815.41 | -200.74 | -779.38
| 7616 | 91.53 | 267.36 | 6812.69 | -204.19 | -874.28
| 7710 | 89.31 | 267.76 | 6812 | -208.19 | -968.19
| 7805 | 88.98 | 267.28 | 6813.42 | -212.3 | -1063.09
| 7900 | 89.31 | 267.07 | 6814.84 | -216.98 | -1157.96
| 7995 | 90.06 | 266.63 | 6815.36 | -222.2 | -1252.81
| 8090 | 88.52 | 267.95 | 6816.54 | -226.69 | -1347.7
| 8185 | 88.34 | 266.94 | 6819.14 | -230.93 | -1442.56
| 8280 | 88.36 | 267.18 | 6821.88 | -235.8 | -1537.4
| 8375 | 88.38 | 270.89 | 6824.58 | -237.4 | -1632.33
| 8469 | 88.56 | 270.47 | 6827.09 | -236.28 | -1726.29
| 8565 | 89.43 | 270.43 | 6828.77 | -235.53 | -1822.27
| 8659 | 89.92 | 270.64 | 6829.31 | -234.65 | -1916.27
| 8754 | 90.83 | 270.4 | 6828.68 | -233.79 | -2011.26
| 8849 | 91.05 | 270.3 | 6827.13 | -233.21 | -2106.24
| 8944 | 91.58 | 270.5 | 6824.95 | -232.54 | -2201.22
| 9039 | 91.88 | 270.34 | 6822.08 | -231.85 | -2296.17
| 9135 | 89.13 | 270.71 | 6821.23 | -230.97 | -2392.15
| 9229 | 89.14 | 270.36 | 6822.65 | -230.09 | -2486.14
| 9324 | 89.29 | 270.46 | 6823.95 | -229.41 | -2581.13
| 9419 | 89.03 | 270.07 | 6825.34 | -228.97 | -2676.12
| 9514 | 89.17 | 269.77 | 6826.84 | -229.1 | -2771.1
| 9610 | 89.15 | 269.64 | 6828.24 | -229.6 | -2867.09
| 9705 | 89.43 | 269.34 | 6829.42 | -230.44 | -2962.08
| 9800 | 89.54 | 269.39 | 6830.27 | -231.5 | -3057.07
| 9895 | 90.43 | 270.4 | 6830.3 | -231.67 | -3152.07
| 9991 | 90.73 | 270.07 | 6829.33 | -231.28 | -3248.06
| 10086 | 90.74 | 269.86 | 6828.11 | -231.34 | -3343.06
| 10181 | 90.71 | 269.73 | 6826.91 | -231.68 | -3438.05
| 10276 | 91.2 | 269.72 | 6825.32 | -232.13 | -3533.03
| 10371 | 91.58 | 269.61 | 6823.02 | -232.69 | -3628
| 10467 | 91.92 | 269.44 | 6820.09 | -233.48 | -3723.95
| 10563 | 90.33 | 269.91 | 6818.2 | -234.03 | -3819.93
| 10658 | 89.82 | 269.77 | 6818.08 | -234.29 | -3914.93
| 10753 | 89.62 | 269.49 | 6818.54 | -234.91 | -4009.93
| 10848 | 89.87 | 269.17 | 6818.97 | -236.02 | -4104.92
| 10944 | 89.76 | 268.75 | 6819.28 | -237.76 | -4200.9
| 11039 | 90.12 | 268.78 | 6819.38 | -239.81 | -4295.88
| 11135 | 90.36 | 268.48 | 6818.97 | -242.1 | -4391.85
| 11231 | 90.29 | 267.98 | 6818.43 | -245.07 | -4487.8
| 11326 | 90.64 | 267.84 | 6817.66 | -248.53 | -4582.74
| 11421 | 90.47 | 269.59 | 6816.74 | -250.66 | -4677.71
| 11516 | 89.5 | 270.18 | 6816.76 | -250.85 | -4772.7
| 11612 | 89.47 | 269.99 | 6817.63 | -250.71 | -4868.7
| 11707 | 89.8 | 269.91 | 6818.23 | -250.79 | -4963.7
| 11803 | 89.73 | 269.67 | 6818.62 | -251.14 | -5059.7
| 11898 | 89.98 | 269.16 | 6818.86 | -252.11 | -5154.69
| 11994 | 90.23 | 268.92 | 6818.69 | -253.72 | -5250.68
| 12089 | 90.39 | 268.18 | 6818.17 | -256.13 | -5345.64
| 12184 | 90.36 | 267.95 | 6817.55 | -259.33 | -5440.59
| 12280 | 89.97 | 269.98 | 6817.28 | -261.07 | -5536.57
| 12375 | 89.82 | 271.03 | 6817.45 | -260.23 | -5631.56
| 12470 | 89.91 | 271.15 | 6817.67 | -258.42 | -5726.54
| 12565 | 89.85 | 270.65 | 6817.87 | -256.93 | -5821.53
| 12660 | 90.17 | 270.5 | 6817.86 | -255.98 | -5916.53
| 12755 | 90.1 | 270.1 | 6817.63 | -255.48 | -6011.53
| 12850 | 90.82 | 269.7 | 6816.87 | -255.65 | -6106.52
| 12946 | 91.05 | 268.86 | 6815.3 | -256.85 | -6202.5
| 13041 | 91.35 | 268.71 | 6813.31 | -258.87 | -6297.46
| 13137 | 89.45 | 268.56 | 6812.64 | -261.15 | -6393.42
| 13232 | 89.98 | 268.2 | 6813.12 | -263.84 | -6488.38
| 13328 | 90.29 | 268.01 | 6812.89 | -267.01 | -6584.33
| 13424 | 90.49 | 267.96 | 6812.24 | -270.39 | -6680.27
| 13519 | 90.73 | 267.23 | 6811.23 | -274.38 | -6775.18
| 13614 | 90.8 | 266.9 | 6809.96 | -279.24 | -6870.05
| 13710 | 90.17 | 269.2 | 6809.14 | -282.51 | -6965.98
| 13806 | 89.49 | 269.62 | 6809.43 | -283.49 | -7061.97
| 13900 | 89.38 | 269.26 | 6810.36 | -284.41 | -7155.97
| 13996 | 89.24 | 269.55 | 6811.51 | -285.41 | -7251.95
| 14060 | 89.24 | 269.55 | 6812.36 | -285.91 | -7315.95

## Lookup (hidden)
North Reference | RetunValue | Grid Type | ReturnValue | Deviation Indicator | ReturnValue
| 2 |  | 0 |  | 4
True |  | SPCS-Colorado Central-NAD27 |  | Directional
Grid |  | SPCS-Colorado Central-NAD83 |  | High Angle
|  | SPCS-Colorado North-NAD27 |  | Horizontal
SPCS-Colorado North-NAD83
SPCS-Colorado South-NAD27
SPCS-Colorado South-NAD83
UTM-Zone 12 NAD27
UTM-Zone 12 NAD83
UTM-Zone 13 NAD27
UTM-Zone 13 NAD83