## Data
Header Information | measured depth (ft) | inclination (°) | azimuth (°) | true vertical depth (ft) | northing +N/-S (ft) | easting +E/-W (ft) | Remarks
Operator Name | 0 | 0 | 0 | 0 | 0 | 0
TEP Rocky Mountain, LLC | 123 | 0.26 | 47.37 | 123 | 0.19 | 0.21
Operator Number | 214 | 1.85 | 42.28 | 213.98 | 1.42 | 1.35
96850 | 306 | 5.37 | 36.3 | 305.78 | 5.99 | 4.89
Well Name and Number | 397 | 8.01 | 27.77 | 396.16 | 15.03 | 10.37
TR 443-22-597 | 489 | 8.53 | 20.74 | 487.2 | 27.08 | 15.77
API Number (if available) | 581 | 8.97 | 14.94 | 578.14 | 40.39 | 20.04
05-045-23700 | 672 | 8.97 | 24.26 | 668.03 | 53.72 | 24.78
Location: QQ SEC TWP RGE | 743 | 9.34 | 29.23 | 738.12 | 63.79 | 29.87
NESW Sec 22 T5S R97W | 834 | 8.91 | 30.68 | 827.97 | 76.29 | 37.07
Citing Type: Planned or Actual | 926 | 8.54 | 26.8 | 918.91 | 88.52 | 43.79
Actual | 1020 | 10.03 | 24.7 | 1011.67 | 102.19 | 50.36
Deviation Indicator | 1114 | 9.45 | 21.02 | 1104.32 | 116.83 | 56.54
Directional | 1208 | 8.6 | 13.5 | 1197.16 | 130.87 | 60.95
North Reference | 1303 | 8.65 | 14.33 | 1291.08 | 144.69 | 64.38
True | 1397 | 9.42 | 24.21 | 1383.92 | 158.56 | 69.28
Grid Type | 1492 | 10.5 | 25.9 | 1477.49 | 173.44 | 76.25
#VALUE! | 1586 | 9.74 | 18.86 | 1570.03 | 188.67 | 82.56
| 1681 | 9.93 | 19.83 | 1663.63 | 203.98 | 87.94
| 1776 | 9.95 | 26.71 | 1757.21 | 219.01 | 94.41
| 1870 | 10.47 | 29.74 | 1849.72 | 233.69 | 102.3
| 1964 | 8.94 | 27.77 | 1942.38 | 247.56 | 109.94
| 2059 | 9.11 | 28.16 | 2036.2 | 260.73 | 116.93
| 2153 | 10.3 | 27.9 | 2128.85 | 274.71 | 124.37
| 2248 | 12.22 | 26.94 | 2222.02 | 291.19 | 132.9
| 2342 | 13.23 | 25.35 | 2313.71 | 309.78 | 142.01
| 2437 | 13.1 | 23.52 | 2406.21 | 329.47 | 150.96
| 2531 | 13.45 | 21.93 | 2497.7 | 349.38 | 159.3
| 2626 | 12.75 | 22.11 | 2590.23 | 369.34 | 167.37
| 2720 | 12.05 | 21.32 | 2682.04 | 388.09 | 174.84
| 2787 | 11.61 | 19.47 | 2747.61 | 400.96 | 179.63
| 2958 | 9.77 | 10.58 | 2915.65 | 431.45 | 188.03
| 3053 | 9.12 | 10.95 | 3009.36 | 446.77 | 190.94
| 3147 | 11.25 | 16.53 | 3101.88 | 462.87 | 194.97
| 3241 | 10.9 | 22.45 | 3194.13 | 479.88 | 200.97
| 3336 | 11.17 | 27.37 | 3287.37 | 496.35 | 208.63
| 3430 | 9.85 | 26.58 | 3379.8 | 511.63 | 216.41
| 3524 | 8.79 | 26.06 | 3472.55 | 525.27 | 223.17
| 3618 | 8.09 | 34.58 | 3565.54 | 537.17 | 230.08
| 3713 | 7.57 | 38.41 | 3659.65 | 547.58 | 237.76
| 3807 | 6.77 | 39.94 | 3752.92 | 556.68 | 245.16
| 3901 | 6.6 | 37.39 | 3846.28 | 565.22 | 252
| 3995 | 6.51 | 31.68 | 3939.66 | 574.05 | 258.08
| 4089 | 6.33 | 34.05 | 4033.08 | 582.87 | 263.78
| 4184 | 5.19 | 34.67 | 4127.59 | 590.75 | 269.15
| 4277 | 5.01 | 29.31 | 4220.23 | 597.75 | 273.54
| 4372 | 5.45 | 25.44 | 4314.83 | 605.44 | 277.5
| 4466 | 5.54 | 19.99 | 4408.4 | 613.73 | 280.97
| 4561 | 5.28 | 11.29 | 4502.98 | 622.33 | 283.4
| 4655 | 4.75 | 10.41 | 4596.62 | 630.4 | 284.95
| 4749 | 6.51 | 22.28 | 4690.16 | 639.16 | 287.67
| 4843 | 6.07 | 17.44 | 4783.6 | 648.83 | 291.18
| 4937 | 8.09 | 16.21 | 4876.88 | 659.93 | 294.52
| 5032 | 9.06 | 24.12 | 4970.82 | 673.17 | 299.44
| 5126 | 8.71 | 24.3 | 5063.69 | 686.41 | 305.39
| 5220 | 8.09 | 24.83 | 5156.68 | 698.9 | 311.1
| 5315 | 7.56 | 24.12 | 5250.8 | 710.67 | 316.46
| 5409 | 9.5 | 26.14 | 5343.75 | 723.28 | 322.4
| 5504 | 8.97 | 29.83 | 5437.52 | 736.75 | 329.54
| 5598 | 9.23 | 26.93 | 5530.34 | 749.82 | 336.6
| 5693 | 8.27 | 25.35 | 5624.23 | 762.79 | 342.98
| 5787 | 6.68 | 25.88 | 5717.43 | 773.82 | 348.26
| 5881 | 6.24 | 24.39 | 5810.83 | 783.39 | 352.76
| 5976 | 6.07 | 21.57 | 5905.28 | 792.76 | 356.73
| 6070 | 5.63 | 19.55 | 5998.8 | 801.73 | 360.1
| 6165 | 5.01 | 14.72 | 6093.39 | 810.14 | 362.72
| 6259 | 4.48 | 13.22 | 6187.06 | 817.68 | 364.6
| 6354 | 3.96 | 18.23 | 6281.81 | 824.41 | 366.47
| 6448 | 3.17 | 25.88 | 6375.62 | 829.83 | 368.62
| 6543 | 2.11 | 33.44 | 6470.52 | 833.65 | 370.73
| 6637 | 0.53 | 175.56 | 6564.5 | 834.66 | 371.72
| 6731 | 0.7 | 219.68 | 6658.5 | 833.79 | 371.39
| 6826 | 0.7 | 238.05 | 6753.49 | 833.03 | 370.53
| 6920 | 0.79 | 240.07 | 6847.48 | 832.41 | 369.48
| 7015 | 1.58 | 253.16 | 6942.46 | 831.7 | 367.66
| 7109 | 0.18 | 217.31 | 7036.45 | 831.21 | 366.33
| 7204 | 0.35 | 172.48 | 7131.45 | 830.8 | 366.27
| 7298 | 0.44 | 194.63 | 7225.45 | 830.17 | 366.22
| 7392 | 0.53 | 244.55 | 7319.44 | 829.63 | 365.74
| 7487 | 0.79 | 239.19 | 7414.44 | 829.11 | 364.78
| 7581 | 0.97 | 238.14 | 7508.43 | 828.35 | 363.55
| 7674 | 0.53 | 9.18 | 7601.42 | 828.36 | 362.95
| 7769 | 0.62 | 30.71 | 7696.42 | 829.24 | 363.28
| 7863 | 0.26 | 316.01 | 7790.41 | 829.83 | 363.39
| 7958 | 0.8 | 295.05 | 7885.41 | 830.27 | 362.64
| 8052 | 1.41 | 268.46 | 7979.39 | 830.51 | 360.89
| 8146 | 1.49 | 266.61 | 8073.36 | 830.41 | 358.51
| 8241 | 1.14 | 232.16 | 8168.34 | 829.76 | 356.53
| 8336 | 1.49 | 258.35 | 8263.31 | 828.93 | 354.58
| 8430 | 1.67 | 279.71 | 8357.28 | 828.91 | 352.03
| 8525 | 0.26 | 335.25 | 8452.26 | 829.34 | 350.57
| 8619 | 0.62 | 238.05 | 8546.26 | 829.26 | 350.05
| 8713 | 1.41 | 197.53 | 8640.25 | 827.89 | 349.27
| 8808 | 1.32 | 192.43 | 8735.22 | 825.71 | 348.69
| 8902 | 1.76 | 197.09 | 8829.19 | 823.27 | 348.03
| 8997 | 2.55 | 202.8 | 8924.12 | 819.93 | 346.78
| 9091 | 2.37 | 214.84 | 9018.03 | 816.41 | 344.86
| 9186 | 2.73 | 223.63 | 9112.94 | 813.16 | 342.18
| 9280 | 3.34 | 232.33 | 9206.81 | 809.86 | 338.47
| 9374 | 4.13 | 237.08 | 9300.61 | 806.35 | 333.46
| 9469 | 4.73 | 235.64 | 9395.32 | 802.28 | 327.35
| 9533 | 4.73 | 235.64 | 9459.11 | 799.3 | 322.99

## Lookup (hidden)
North Reference | RetunValue | Grid Type | ReturnValue | Deviation Indicator | ReturnValue
| 2 |  | 0 |  | 2
True |  | SPCS-Colorado Central-NAD27 |  | Directional
Grid |  | SPCS-Colorado Central-NAD83 |  | High Angle
|  | SPCS-Colorado North-NAD27 |  | Horizontal
SPCS-Colorado North-NAD83
SPCS-Colorado South-NAD27
SPCS-Colorado South-NAD83
UTM-Zone 12 NAD27
UTM-Zone 12 NAD83
UTM-Zone 13 NAD27
UTM-Zone 13 NAD83