## Data
Header Information | measured depth (ft) | inclination (°) | azimuth (°) | true vertical depth (ft) | northing +N/-S (ft) | easting +E/-W (ft) | Remarks
Operator Name | 0 | 0 | 0 | 0 | 0 | 0
TEP Rocky Mountain, LLC | 123 | 0.79 | 46.85 | 123 | 0.58 | 0.62
Operator Number | 214 | 1.76 | 72.07 | 213.97 | 1.44 | 2.41
96850 | 305 | 3.96 | 67.68 | 304.85 | 3.06 | 6.64
Well Name and Number | 397 | 4.93 | 69.08 | 396.58 | 5.68 | 13.27
TR 44-22-597 | 488 | 5.72 | 65.3 | 487.18 | 8.97 | 21.05
API Number (if available) | 559 | 6.24 | 65 | 557.8 | 12.08 | 27.76
05-045-23690 | 650 | 7.27 | 62.16 | 648.16 | 16.86 | 37.33
Location: QQ SEC TWP RGE | 742 | 6.44 | 68.53 | 739.51 | 21.47 | 47.28
NESW Sec 22 T5S R97W | 833 | 4.83 | 77.04 | 830.07 | 24.2 | 55.76
Citing Type: Planned or Actual | 925 | 4.16 | 79.87 | 921.78 | 25.65 | 62.82
Actual | 1019 | 3.84 | 80.63 | 1015.55 | 26.76 | 69.29
Deviation Indicator | 1113 | 3.72 | 79.35 | 1109.35 | 27.84 | 75.39
Directional | 1208 | 3.06 | 80.15 | 1204.18 | 28.84 | 80.92
North Reference | 1302 | 2.72 | 72.84 | 1298.06 | 29.93 | 85.52
True | 1397 | 3.73 | 66.42 | 1392.91 | 31.83 | 90.51
Grid Type | 1491 | 3.7 | 67.51 | 1486.71 | 34.21 | 96.11
#VALUE! | 1586 | 2.73 | 67.55 | 1581.56 | 36.25 | 101.03
| 1680 | 2.9 | 62.8 | 1675.45 | 38.19 | 105.22
| 1775 | 3.43 | 67.9 | 1770.3 | 40.36 | 109.99
| 1870 | 4.22 | 69.66 | 1865.09 | 42.64 | 115.9
| 1964 | 3.52 | 70.89 | 1958.88 | 44.79 | 121.87
| 2058 | 3.69 | 74.05 | 2052.69 | 46.57 | 127.5
| 2153 | 4.48 | 73.53 | 2147.45 | 48.46 | 134
| 2247 | 4.66 | 75.28 | 2241.15 | 50.47 | 141.21
| 2342 | 4.48 | 76.08 | 2335.85 | 52.34 | 148.55
| 2436 | 4.31 | 76.6 | 2429.57 | 54.04 | 155.55
| 2531 | 3.87 | 77.22 | 2524.33 | 55.58 | 162.15
| 2625 | 2.55 | 72.21 | 2618.18 | 56.92 | 167.23
| 2706 | 1.93 | 72.03 | 2699.12 | 57.89 | 170.24
| 2864 | 1.44 | 85.32 | 2857.05 | 58.88 | 174.75
| 2959 | 3.82 | 51.32 | 2951.95 | 60.95 | 178.41
| 3053 | 3.14 | 54.4 | 3045.77 | 64.41 | 182.95
| 3147 | 2.99 | 54.8 | 3139.64 | 67.32 | 187.05
| 3241 | 4.4 | 44.51 | 3233.44 | 71.3 | 191.58
| 3336 | 5.72 | 46.53 | 3328.07 | 77.16 | 197.57
| 3430 | 6.51 | 63.23 | 3421.54 | 82.78 | 205.73
| 3524 | 6.07 | 61.39 | 3514.98 | 87.56 | 214.85
| 3618 | 5.36 | 61.48 | 3608.51 | 92.04 | 223.07
| 3713 | 5.45 | 72.9 | 3703.09 | 95.48 | 231.28
| 3807 | 5.28 | 76.24 | 3796.68 | 97.83 | 239.75
| 3901 | 4.92 | 72.99 | 3890.31 | 100.03 | 247.8
| 3995 | 4.22 | 75.01 | 3984.01 | 102.11 | 255
| 4089 | 3.87 | 73.96 | 4077.77 | 103.88 | 261.39
| 4184 | 3.25 | 75.63 | 4172.59 | 105.43 | 267.08
| 4278 | 3.25 | 76.07 | 4266.44 | 106.74 | 272.25
| 4372 | 2.49 | 75.25 | 4360.32 | 107.9 | 276.81
| 4466 | 3.34 | 66.49 | 4454.2 | 109.51 | 281.29
| 4561 | 4.4 | 75.98 | 4548.98 | 111.5 | 287.37
| 4655 | 5.72 | 77.65 | 4642.61 | 113.37 | 295.44
| 4749 | 5.63 | 73.69 | 4736.15 | 115.67 | 304.44
| 4843 | 4.84 | 71.41 | 4829.76 | 118.23 | 312.63
| 4937 | 6.33 | 70.79 | 4923.31 | 121.2 | 321.28
| 5032 | 5.45 | 69.65 | 5017.81 | 124.49 | 330.45
| 5126 | 8.44 | 67.63 | 5111.11 | 128.67 | 341.02
| 5220 | 7.91 | 67.19 | 5204.15 | 133.8 | 353.36
| 5315 | 7.41 | 62.87 | 5298.3 | 139.13 | 364.84
| 5410 | 7.03 | 62.53 | 5392.55 | 144.6 | 375.45
| 5504 | 6.68 | 64.29 | 5485.88 | 149.63 | 385.48
| 5598 | 5.36 | 62.44 | 5579.36 | 154.03 | 394.3
| 5693 | 3.52 | 47.94 | 5674.07 | 158.04 | 400.4
| 5787 | 2.2 | 73.08 | 5767.96 | 160.5 | 404.27
| 5881 | 0.53 | 126.08 | 5861.93 | 160.77 | 406.35
| 5976 | 0.26 | 249.91 | 5956.93 | 160.43 | 406.5
| 6070 | 0.35 | 198.23 | 6050.93 | 160.09 | 406.21
| 6165 | 0.62 | 239.19 | 6145.92 | 159.55 | 405.68
| 6259 | 0.97 | 242 | 6239.91 | 158.92 | 404.54
| 6354 | 1.06 | 229.87 | 6334.9 | 157.97 | 403.15
| 6448 | 0.79 | 224.51 | 6428.89 | 156.95 | 402.04
| 6543 | 0.97 | 254.13 | 6523.87 | 156.26 | 400.8
| 6637 | 0.7 | 233.13 | 6617.87 | 155.7 | 399.58
| 6731 | 1.49 | 249.12 | 6711.85 | 154.92 | 397.98
| 6826 | 0.62 | 291.75 | 6806.83 | 154.67 | 396.35
| 6920 | 0.62 | 308.18 | 6900.83 | 155.17 | 395.47
| 7015 | 1.06 | 5.05 | 6995.82 | 156.37 | 395.15
| 7109 | 0.97 | 334.38 | 7089.8 | 157.95 | 394.88
| 7204 | 0.88 | 297.55 | 7184.79 | 159.01 | 393.89
| 7298 | 1.49 | 285.77 | 7278.77 | 159.68 | 392.07
| 7392 | 0.7 | 58.58 | 7372.76 | 160.31 | 391.38
| 7487 | 0.62 | 75.27 | 7467.76 | 160.74 | 392.38
| 7581 | 0.18 | 197.97 | 7561.75 | 160.73 | 392.82
| 7675 | 0.88 | 192.26 | 7655.75 | 159.89 | 392.62
| 7769 | 1.41 | 234.44 | 7749.73 | 158.51 | 391.53
| 7863 | 0.09 | 238.4 | 7843.72 | 157.8 | 390.52
| 7958 | 0.65 | 254 | 7938.72 | 157.61 | 389.94
| 8052 | 0.88 | 260.37 | 8032.71 | 157.34 | 388.72
| 8146 | 1.49 | 249.91 | 8126.69 | 156.8 | 386.86
| 8241 | 1.14 | 232.95 | 8221.67 | 155.81 | 384.95
| 8335 | 1.06 | 247.45 | 8315.65 | 154.91 | 383.4
| 8430 | 1.49 | 265.91 | 8410.62 | 154.49 | 381.35
| 8525 | 1.76 | 253.52 | 8505.59 | 153.98 | 378.72
| 8619 | 2.55 | 258.53 | 8599.52 | 153.16 | 375.29
| 8714 | 1.93 | 198.76 | 8694.46 | 151.22 | 372.7
| 8808 | 1.85 | 196.12 | 8788.41 | 148.27 | 371.77
| 8902 | 2.02 | 206.5 | 8882.35 | 145.33 | 370.61
| 8997 | 1.41 | 197.62 | 8977.31 | 142.71 | 369.51
| 9091 | 1.49 | 201.84 | 9071.28 | 140.48 | 368.71
| 9186 | 1.14 | 180.83 | 9166.26 | 138.39 | 368.23
| 9280 | 1.41 | 195.16 | 9260.23 | 136.33 | 367.92
| 9375 | 0.97 | 201.75 | 9355.21 | 134.46 | 367.31
| 9440 | 0.97 | 201.75 | 9420.2 | 133.44 | 366.9

## Lookup (hidden)
North Reference | RetunValue | Grid Type | ReturnValue | Deviation Indicator | ReturnValue
| 2 |  | 0 |  | 2
True |  | SPCS-Colorado Central-NAD27 |  | Directional
Grid |  | SPCS-Colorado Central-NAD83 |  | High Angle
|  | SPCS-Colorado North-NAD27 |  | Horizontal
SPCS-Colorado North-NAD83
SPCS-Colorado South-NAD27
SPCS-Colorado South-NAD83
UTM-Zone 12 NAD27
UTM-Zone 12 NAD83
UTM-Zone 13 NAD27
UTM-Zone 13 NAD83