## Data
Header Information | measured depth (ft) | inclination (°) | azimuth (°) | true vertical depth (ft) | northing +N/-S (ft) | easting +E/-W (ft)
Operator Name | 0 | 0 | 0 | 0 | 0 | 0
Bayswater Exploration & Production, LLC | 25 | 0 | 0 | 25 | 0 | 0
Operator Number | 100 | 0 | 0 | 100 | 0 | 0
10261 | 200 | 0 | 0 | 200 | 0 | 0
Well Name and Number | 300 | 0 | 0 | 300 | 0 | 0
Leffler F-26-28HN | 400 | 0 | 0 | 400 | 0 | 0
API Number (if available) | 500 | 0 | 0 | 500 | 0 | 0
05-123-49490 | 600 | 0 | 0 | 600 | 0 | 0
Location: QQ SEC TWP RGE | 700 | 0 | 0 | 700 | 0 | 0
NWNW Section 26 - T7N - R66W | 800 | 0 | 0 | 800 | 0 | 0
Citing Type: Planned or Actual | 900 | 0 | 0 | 900 | 0 | 0
Planned | 1000 | 0 | 0 | 1000 | 0 | 0
Deviation Indicator | 1025 | 0 | 157.3 | 1025 | 0 | 0
Horizontal | 1125 | 2 | 157.3 | 1124.98 | -1.61 | 0.67
North Reference | 1225 | 4 | 157.3 | 1224.84 | -6.44 | 2.69
Grid | 1325 | 6 | 157.3 | 1324.45 | -14.48 | 6.06
Grid Type | 1425 | 8 | 157.3 | 1423.7 | -25.72 | 10.76
UTM-Zone 12 NAD83 | 1478.5 | 9.07 | 157.3 | 1476.61 | -33.05 | 13.82
| 1525 | 9.07 | 157.3 | 1522.53 | -39.81 | 16.65
| 1625 | 9.07 | 157.3 | 1621.28 | -54.35 | 22.73
| 1725 | 9.07 | 157.3 | 1720.03 | -68.9 | 28.82
| 1825 | 9.07 | 157.3 | 1818.78 | -83.44 | 34.9
| 1925 | 9.07 | 157.3 | 1917.53 | -97.98 | 40.98
| 2025 | 9.07 | 157.3 | 2016.28 | -112.52 | 47.06
| 2125 | 9.07 | 157.3 | 2115.02 | -127.07 | 53.15
| 2225 | 9.07 | 157.3 | 2213.77 | -141.61 | 59.23
| 2325 | 9.07 | 157.3 | 2312.52 | -156.15 | 65.31
| 2425 | 9.07 | 157.3 | 2411.27 | -170.7 | 71.39
| 2525 | 9.07 | 157.3 | 2510.02 | -185.24 | 77.48
| 2625 | 9.07 | 157.3 | 2608.77 | -199.78 | 83.56
| 2725 | 9.07 | 157.3 | 2707.52 | -214.33 | 89.64
| 2825 | 9.07 | 157.3 | 2806.27 | -228.87 | 95.73
| 2925 | 9.07 | 157.3 | 2905.02 | -243.41 | 101.81
| 3025 | 9.07 | 157.3 | 3003.77 | -257.96 | 107.89
| 3125 | 9.07 | 157.3 | 3102.52 | -272.5 | 113.97
| 3225 | 9.07 | 157.3 | 3201.27 | -287.04 | 120.06
| 3325 | 9.07 | 157.3 | 3300.02 | -301.59 | 126.14
| 3425 | 9.07 | 157.3 | 3398.77 | -316.13 | 132.22
| 3525 | 9.07 | 157.3 | 3497.52 | -330.67 | 138.31
| 3625 | 9.07 | 157.3 | 3596.27 | -345.22 | 144.39
| 3725 | 9.07 | 157.3 | 3695.02 | -359.76 | 150.47
| 3825 | 9.07 | 157.3 | 3793.77 | -374.3 | 156.55
| 3925 | 9.07 | 157.3 | 3892.52 | -388.85 | 162.64
| 4025 | 9.07 | 157.3 | 3991.27 | -403.39 | 168.72
| 4125 | 9.07 | 157.3 | 4090.02 | -417.93 | 174.8
| 4225 | 9.07 | 157.3 | 4188.77 | -432.48 | 180.88
| 4325 | 9.07 | 157.3 | 4287.52 | -447.02 | 186.97
| 4425 | 9.07 | 157.3 | 4386.27 | -461.56 | 193.05
| 4525 | 9.07 | 157.3 | 4485.02 | -476.11 | 199.13
| 4625 | 9.07 | 157.3 | 4583.77 | -490.65 | 205.22
| 4725 | 9.07 | 157.3 | 4682.52 | -505.19 | 211.3
| 4825 | 9.07 | 157.3 | 4781.27 | -519.74 | 217.38
| 4925 | 9.07 | 157.3 | 4880.01 | -534.28 | 223.46
| 5025 | 9.07 | 157.3 | 4978.76 | -548.82 | 229.55
| 5125 | 9.07 | 157.3 | 5077.51 | -563.37 | 235.63
| 5225 | 9.07 | 157.3 | 5176.26 | -577.91 | 241.71
| 5325 | 9.07 | 157.3 | 5275.01 | -592.45 | 247.8
| 5425 | 9.07 | 157.3 | 5373.76 | -607 | 253.88
| 5525 | 9.07 | 157.3 | 5472.51 | -621.54 | 259.96
| 5625 | 9.07 | 157.3 | 5571.26 | -636.08 | 266.04
| 5725 | 9.07 | 157.3 | 5670.01 | -650.63 | 272.13
| 5825 | 9.07 | 157.3 | 5768.76 | -665.17 | 278.21
| 5925 | 9.07 | 157.3 | 5867.51 | -679.71 | 284.29
| 6025 | 9.07 | 157.3 | 5966.26 | -694.26 | 290.37
| 6125 | 9.07 | 157.3 | 6065.01 | -708.8 | 296.46
| 6225 | 9.07 | 157.3 | 6163.76 | -723.34 | 302.54
| 6325 | 9.07 | 157.3 | 6262.51 | -737.89 | 308.62
| 6425 | 9.07 | 157.3 | 6361.26 | -752.43 | 314.71
| 6525 | 9.07 | 157.3 | 6460.01 | -766.97 | 320.79
| 6625 | 9.07 | 157.3 | 6558.76 | -781.52 | 326.87
| 6725 | 9.07 | 157.3 | 6657.51 | -796.06 | 332.95
| 6821.1 | 9.07 | 157.3 | 6752.41 | -810.04 | 338.8
| 6825 | 8.93 | 159.63 | 6756.26 | -810.6 | 339.02
| 6925 | 10.9 | 219.44 | 6855 | -825.22 | 335.71
| 7025 | 18.88 | 243.93 | 6951.65 | -839.68 | 315.11
| 7125 | 28.16 | 253.5 | 7043.28 | -853.52 | 277.85
| 7225 | 37.78 | 258.54 | 7127.09 | -866.34 | 225.08
| 7325 | 47.54 | 261.76 | 7200.54 | -877.75 | 158.38
| 7425 | 57.37 | 264.1 | 7261.41 | -887.39 | 79.78
| 7525 | 67.23 | 265.97 | 7307.84 | -894.98 | -8.32
| 7625 | 77.11 | 267.59 | 7338.41 | -900.28 | -103.25
| 7725 | 87 | 269.08 | 7352.21 | -903.13 | -202.12
| 7757.72 | 90.24 | 269.56 | 7353 | -903.52 | -234.83
| 7825 | 90.24 | 269.56 | 7352.72 | -904.03 | -302.1
| 7925 | 90.24 | 269.56 | 7352.3 | -904.79 | -402.1
| 8025 | 90.24 | 269.56 | 7351.87 | -905.55 | -502.1
| 8125 | 90.24 | 269.56 | 7351.45 | -906.31 | -602.09
| 8225 | 90.24 | 269.56 | 7351.03 | -907.07 | -702.09
| 8325 | 90.24 | 269.56 | 7350.61 | -907.84 | -802.08
| 8425 | 90.24 | 269.56 | 7350.19 | -908.6 | -902.08
| 8525 | 90.24 | 269.56 | 7349.77 | -909.36 | -1002.08
| 8625 | 90.24 | 269.56 | 7349.35 | -910.12 | -1102.07
| 8725 | 90.24 | 269.56 | 7348.93 | -910.88 | -1202.07
| 8825 | 90.24 | 269.56 | 7348.51 | -911.64 | -1302.06
| 8925 | 90.24 | 269.56 | 7348.09 | -912.4 | -1402.06
| 9025 | 90.24 | 269.56 | 7347.66 | -913.17 | -1502.06
| 9125 | 90.24 | 269.56 | 7347.24 | -913.93 | -1602.05
| 9225 | 90.24 | 269.56 | 7346.82 | -914.69 | -1702.05
| 9325 | 90.24 | 269.56 | 7346.4 | -915.45 | -1802.05
| 9425 | 90.24 | 269.56 | 7345.98 | -916.21 | -1902.04
| 9525 | 90.24 | 269.56 | 7345.56 | -916.97 | -2002.04
| 9625 | 90.24 | 269.56 | 7345.14 | -917.73 | -2102.03
| 9725 | 90.24 | 269.56 | 7344.72 | -918.5 | -2202.03
| 9825 | 90.24 | 269.56 | 7344.3 | -919.26 | -2302.03
| 9925 | 90.24 | 269.56 | 7343.87 | -920.02 | -2402.02
| 10025 | 90.24 | 269.56 | 7343.45 | -920.78 | -2502.02
| 10125 | 90.24 | 269.56 | 7343.03 | -921.54 | -2602.02
| 10225 | 90.24 | 269.56 | 7342.61 | -922.3 | -2702.01
| 10325 | 90.24 | 269.56 | 7342.19 | -923.06 | -2802.01
| 10425 | 90.24 | 269.56 | 7341.77 | -923.83 | -2902
| 10525 | 90.24 | 269.56 | 7341.35 | -924.59 | -3002
| 10625 | 90.24 | 269.56 | 7340.93 | -925.35 | -3102
| 10725 | 90.24 | 269.56 | 7340.51 | -926.11 | -3201.99
| 10825 | 90.24 | 269.56 | 7340.09 | -926.87 | -3301.99
| 10925 | 90.24 | 269.56 | 7339.66 | -927.63 | -3401.99
| 11025 | 90.24 | 269.56 | 7339.24 | -928.39 | -3501.98
| 11125 | 90.24 | 269.56 | 7338.82 | -929.16 | -3601.98
| 11225 | 90.24 | 269.56 | 7338.4 | -929.92 | -3701.97
| 11325 | 90.24 | 269.56 | 7337.98 | -930.68 | -3801.97
| 11425 | 90.24 | 269.56 | 7337.56 | -931.44 | -3901.97
| 11525 | 90.24 | 269.56 | 7337.14 | -932.2 | -4001.96
| 11625 | 90.24 | 269.56 | 7336.72 | -932.96 | -4101.96
| 11725 | 90.24 | 269.56 | 7336.3 | -933.72 | -4201.96
| 11825 | 90.24 | 269.56 | 7335.87 | -934.49 | -4301.95
| 11925 | 90.24 | 269.56 | 7335.45 | -935.25 | -4401.95
| 12025 | 90.24 | 269.56 | 7335.03 | -936.01 | -4501.94
| 12125 | 90.24 | 269.56 | 7334.61 | -936.77 | -4601.94
| 12225 | 90.24 | 269.56 | 7334.19 | -937.53 | -4701.94
| 12325 | 90.24 | 269.56 | 7333.77 | -938.29 | -4801.93
| 12425 | 90.24 | 269.56 | 7333.35 | -939.05 | -4901.93
| 12525 | 90.24 | 269.56 | 7332.93 | -939.81 | -5001.92
| 12625 | 90.24 | 269.56 | 7332.51 | -940.58 | -5101.92
| 12725 | 90.24 | 269.56 | 7332.09 | -941.34 | -5201.92
| 12825 | 90.24 | 269.56 | 7331.66 | -942.1 | -5301.91
| 12925 | 90.24 | 269.56 | 7331.24 | -942.86 | -5401.91
| 13025 | 90.24 | 269.56 | 7330.82 | -943.62 | -5501.91
| 13125 | 90.24 | 269.56 | 7330.4 | -944.38 | -5601.9
| 13225 | 90.24 | 269.56 | 7329.98 | -945.14 | -5701.9
| 13325 | 90.24 | 269.56 | 7329.56 | -945.91 | -5801.89
| 13425 | 90.24 | 269.56 | 7329.14 | -946.67 | -5901.89
| 13525 | 90.24 | 269.56 | 7328.72 | -947.43 | -6001.89
| 13625 | 90.24 | 269.56 | 7328.3 | -948.19 | -6101.88
| 13725 | 90.24 | 269.56 | 7327.87 | -948.95 | -6201.88
| 13825 | 90.24 | 269.56 | 7327.45 | -949.71 | -6301.88
| 13925 | 90.24 | 269.56 | 7327.03 | -950.47 | -6401.87
| 14025 | 90.24 | 269.56 | 7326.61 | -951.24 | -6501.87
| 14125 | 90.24 | 269.56 | 7326.19 | -952 | -6601.86
| 14225 | 90.24 | 269.56 | 7325.77 | -952.76 | -6701.86
| 14325 | 90.24 | 269.56 | 7325.35 | -953.52 | -6801.86
| 14425 | 90.24 | 269.56 | 7324.93 | -954.28 | -6901.85
| 14525 | 90.24 | 269.56 | 7324.51 | -955.04 | -7001.85
| 14625 | 90.24 | 269.56 | 7324.08 | -955.8 | -7101.85
| 14725 | 90.24 | 269.56 | 7323.66 | -956.57 | -7201.84
| 14825 | 90.24 | 269.56 | 7323.24 | -957.33 | -7301.84
| 14925 | 90.24 | 269.56 | 7322.82 | -958.09 | -7401.83
| 15025 | 90.24 | 269.56 | 7322.4 | -958.85 | -7501.83
| 15125 | 90.24 | 269.56 | 7321.98 | -959.61 | -7601.83
| 15225 | 90.24 | 269.56 | 7321.56 | -960.37 | -7701.82
| 15325 | 90.24 | 269.56 | 7321.14 | -961.13 | -7801.82
| 15425 | 90.24 | 269.56 | 7320.72 | -961.9 | -7901.82
| 15525 | 90.24 | 269.56 | 7320.3 | -962.66 | -8001.81
| 15625 | 90.24 | 269.56 | 7319.87 | -963.42 | -8101.81
| 15725 | 90.24 | 269.56 | 7319.45 | -964.18 | -8201.8
| 15825 | 90.24 | 269.56 | 7319.03 | -964.94 | -8301.8
| 15925 | 90.24 | 269.56 | 7318.61 | -965.7 | -8401.8
| 16025 | 90.24 | 269.56 | 7318.19 | -966.46 | -8501.79
| 16125 | 90.24 | 269.56 | 7317.77 | -967.23 | -8601.79
| 16225 | 90.24 | 269.56 | 7317.35 | -967.99 | -8701.78
| 16325 | 90.24 | 269.56 | 7316.93 | -968.75 | -8801.78
| 16425 | 90.24 | 269.56 | 7316.51 | -969.51 | -8901.78
| 16525 | 90.24 | 269.56 | 7316.08 | -970.27 | -9001.77
| 16625 | 90.24 | 269.56 | 7315.66 | -971.03 | -9101.77
| 16725 | 90.24 | 269.56 | 7315.24 | -971.79 | -9201.77
| 16825 | 90.24 | 269.56 | 7314.82 | -972.56 | -9301.76
| 16925 | 90.24 | 269.56 | 7314.4 | -973.32 | -9401.76
| 17025 | 90.24 | 269.56 | 7313.98 | -974.08 | -9501.75
| 17125 | 90.24 | 269.56 | 7313.56 | -974.84 | -9601.75
| 17225 | 90.24 | 269.56 | 7313.14 | -975.6 | -9701.75
| 17325 | 90.24 | 269.56 | 7312.72 | -976.36 | -9801.74
| 17425 | 90.24 | 269.56 | 7312.3 | -977.12 | -9901.74
| 17525 | 90.24 | 269.56 | 7311.87 | -977.89 | -10001.74
| 17625 | 90.24 | 269.56 | 7311.45 | -978.65 | -10101.73
| 17725 | 90.24 | 269.56 | 7311.03 | -979.41 | -10201.73
| 17825 | 90.24 | 269.56 | 7310.61 | -980.17 | -10301.72
| 17925 | 90.24 | 269.56 | 7310.19 | -980.93 | -10401.72
| 18025 | 90.24 | 269.56 | 7309.77 | -981.69 | -10501.72
| 18125 | 90.24 | 269.56 | 7309.35 | -982.45 | -10601.71
| 18225 | 90.24 | 269.56 | 7308.93 | -983.21 | -10701.71
| 18325 | 90.24 | 269.56 | 7308.51 | -983.98 | -10801.71
| 18425 | 90.24 | 269.56 | 7308.08 | -984.74 | -10901.7
| 18445.16 | 90.24 | 269.56 | 7308 | -984.89 | -10921.86

## Lookup (hidden)
North Reference | RetunValue | Grid Type | ReturnValue | Deviation Indicator | ReturnValue
| 3 |  | 9 |  | 4
True |  | SPCS-Colorado Central-NAD27 |  | Directional
Grid |  | SPCS-Colorado Central-NAD83 |  | High Angle
|  | SPCS-Colorado North-NAD27 |  | Horizontal
SPCS-Colorado North-NAD83
SPCS-Colorado South-NAD27
SPCS-Colorado South-NAD83
UTM-Zone 12 NAD27
UTM-Zone 12 NAD83
UTM-Zone 13 NAD27
UTM-Zone 13 NAD83