## Data
Header Information | measured depth (ft) | inclination (°) | azimuth (°) | true vertical depth (ft) | northing +N/-S (ft) | easting +E/-W (ft)
Operator Name | 0 | 0 | 0 | 0 | 0 | 0
Bayswater Exploration & Production, LLC | 25 | 0 | 0 | 25 | 0 | 0
Operator Number | 100 | 0 | 0 | 100 | 0 | 0
10261 | 200 | 0 | 0 | 200 | 0 | 0
Well Name and Number | 300 | 0 | 0 | 300 | 0 | 0
Leffler HA-26-28-HN | 400 | 0 | 0 | 400 | 0 | 0
API Number (if available) | 500 | 0 | 0 | 500 | 0 | 0
05-123-49492 | 600 | 0 | 0 | 600 | 0 | 0
Location: QQ SEC TWP RGE | 700 | 0 | 0 | 700 | 0 | 0
NWNW Section 26 - T7N - R66W | 800 | 0 | 0 | 800 | 0 | 0
Citing Type: Planned or Actual | 900 | 0 | 0 | 900 | 0 | 0
Planned | 1000 | 0 | 0 | 1000 | 0 | 0
Deviation Indicator | 1025 | 0 | 166.41 | 1025 | 0 | 0
Horizontal | 1125 | 2 | 166.41 | 1124.98 | -1.7 | 0.41
North Reference | 1225 | 4 | 166.41 | 1224.84 | -6.78 | 1.64
Grid | 1325 | 6 | 166.41 | 1324.45 | -15.25 | 3.69
Grid Type | 1425 | 8 | 166.41 | 1423.7 | -27.1 | 6.55
UTM-Zone 12 NAD83 | 1525 | 10 | 166.41 | 1522.47 | -42.3 | 10.23
| 1625 | 12 | 166.41 | 1620.62 | -60.85 | 14.71
| 1725 | 14 | 166.41 | 1718.06 | -82.71 | 20
| 1737.61 | 14.25 | 166.41 | 1730.28 | -85.71 | 20.72
| 1825 | 14.25 | 166.41 | 1814.98 | -106.62 | 25.78
| 1925 | 14.25 | 166.41 | 1911.91 | -130.55 | 31.56
| 2025 | 14.25 | 166.41 | 2008.83 | -154.48 | 37.35
| 2125 | 14.25 | 166.41 | 2105.75 | -178.41 | 43.13
| 2225 | 14.25 | 166.41 | 2202.67 | -202.34 | 48.92
| 2325 | 14.25 | 166.41 | 2299.59 | -226.27 | 54.7
| 2425 | 14.25 | 166.41 | 2396.52 | -250.2 | 60.49
| 2525 | 14.25 | 166.41 | 2493.44 | -274.13 | 66.27
| 2625 | 14.25 | 166.41 | 2590.36 | -298.05 | 72.06
| 2725 | 14.25 | 166.41 | 2687.28 | -321.98 | 77.84
| 2825 | 14.25 | 166.41 | 2784.21 | -345.91 | 83.63
| 2925 | 14.25 | 166.41 | 2881.13 | -369.84 | 89.41
| 3025 | 14.25 | 166.41 | 2978.05 | -393.77 | 95.2
| 3125 | 14.25 | 166.41 | 3074.97 | -417.7 | 100.98
| 3225 | 14.25 | 166.41 | 3171.89 | -441.63 | 106.77
| 3325 | 14.25 | 166.41 | 3268.82 | -465.56 | 112.55
| 3425 | 14.25 | 166.41 | 3365.74 | -489.49 | 118.34
| 3525 | 14.25 | 166.41 | 3462.66 | -513.42 | 124.12
| 3625 | 14.25 | 166.41 | 3559.58 | -537.35 | 129.91
| 3725 | 14.25 | 166.41 | 3656.5 | -561.28 | 135.69
| 3825 | 14.25 | 166.41 | 3753.43 | -585.21 | 141.48
| 3925 | 14.25 | 166.41 | 3850.35 | -609.14 | 147.26
| 4025 | 14.25 | 166.41 | 3947.27 | -633.07 | 153.05
| 4125 | 14.25 | 166.41 | 4044.19 | -657 | 158.83
| 4225 | 14.25 | 166.41 | 4141.12 | -680.93 | 164.62
| 4325 | 14.25 | 166.41 | 4238.04 | -704.86 | 170.4
| 4425 | 14.25 | 166.41 | 4334.96 | -728.79 | 176.19
| 4525 | 14.25 | 166.41 | 4431.88 | -752.72 | 181.97
| 4625 | 14.25 | 166.41 | 4528.8 | -776.65 | 187.76
| 4725 | 14.25 | 166.41 | 4625.73 | -800.58 | 193.55
| 4825 | 14.25 | 166.41 | 4722.65 | -824.51 | 199.33
| 4925 | 14.25 | 166.41 | 4819.57 | -848.44 | 205.12
| 5025 | 14.25 | 166.41 | 4916.49 | -872.37 | 210.9
| 5125 | 14.25 | 166.41 | 5013.41 | -896.3 | 216.69
| 5225 | 14.25 | 166.41 | 5110.34 | -920.23 | 222.47
| 5325 | 14.25 | 166.41 | 5207.26 | -944.16 | 228.26
| 5425 | 14.25 | 166.41 | 5304.18 | -968.09 | 234.04
| 5525 | 14.25 | 166.41 | 5401.1 | -992.02 | 239.83
| 5625 | 14.25 | 166.41 | 5498.03 | -1015.95 | 245.61
| 5725 | 14.25 | 166.41 | 5594.95 | -1039.88 | 251.4
| 5825 | 14.25 | 166.41 | 5691.87 | -1063.81 | 257.18
| 5925 | 14.25 | 166.41 | 5788.79 | -1087.74 | 262.97
| 6025 | 14.25 | 166.41 | 5885.71 | -1111.66 | 268.75
| 6125 | 14.25 | 166.41 | 5982.64 | -1135.59 | 274.54
| 6225 | 14.25 | 166.41 | 6079.56 | -1159.52 | 280.32
| 6325 | 14.25 | 166.41 | 6176.48 | -1183.45 | 286.11
| 6425 | 14.25 | 166.41 | 6273.4 | -1207.38 | 291.89
| 6525 | 14.25 | 166.41 | 6370.32 | -1231.31 | 297.68
| 6625 | 14.25 | 166.41 | 6467.25 | -1255.24 | 303.46
| 6725 | 14.25 | 166.41 | 6564.17 | -1279.17 | 309.25
| 6804.2 | 14.25 | 166.41 | 6640.93 | -1298.13 | 313.83
| 6825 | 13.94 | 174.86 | 6661.11 | -1303.11 | 314.66
| 6925 | 16.45 | 212.54 | 6757.83 | -1327.11 | 308.1
| 7025 | 23.3 | 234.39 | 6851.94 | -1350.63 | 284.34
| 7125 | 31.8 | 245.93 | 6940.58 | -1372.95 | 244.1
| 7225 | 40.93 | 252.87 | 7021.06 | -1393.39 | 188.6
| 7325 | 50.34 | 257.62 | 7090.92 | -1411.34 | 119.52
| 7425 | 59.9 | 261.21 | 7148.05 | -1426.25 | 38.97
| 7525 | 69.54 | 264.16 | 7190.71 | -1437.66 | -50.61
| 7625 | 79.22 | 266.75 | 7217.6 | -1445.23 | -146.5
| 7725 | 88.93 | 269.19 | 7227.92 | -1448.73 | -245.78
| 7740.74 | 90.45 | 269.56 | 7228 | -1448.91 | -261.51
| 7825 | 90.45 | 269.56 | 7227.33 | -1449.55 | -345.77
| 7925 | 90.45 | 269.56 | 7226.54 | -1450.31 | -445.76
| 8025 | 90.45 | 269.56 | 7225.74 | -1451.06 | -545.76
| 8125 | 90.45 | 269.56 | 7224.95 | -1451.82 | -645.75
| 8225 | 90.45 | 269.56 | 7224.16 | -1452.58 | -745.74
| 8325 | 90.45 | 269.56 | 7223.36 | -1453.34 | -845.74
| 8425 | 90.45 | 269.56 | 7222.57 | -1454.1 | -945.73
| 8525 | 90.45 | 269.56 | 7221.78 | -1454.86 | -1045.73
| 8625 | 90.45 | 269.56 | 7220.98 | -1455.62 | -1145.72
| 8725 | 90.45 | 269.56 | 7220.19 | -1456.38 | -1245.71
| 8825 | 90.45 | 269.56 | 7219.4 | -1457.14 | -1345.71
| 8925 | 90.45 | 269.56 | 7218.6 | -1457.9 | -1445.7
| 9025 | 90.45 | 269.56 | 7217.81 | -1458.66 | -1545.7
| 9125 | 90.45 | 269.56 | 7217.01 | -1459.42 | -1645.69
| 9225 | 90.45 | 269.56 | 7216.22 | -1460.18 | -1745.68
| 9325 | 90.45 | 269.56 | 7215.43 | -1460.94 | -1845.68
| 9425 | 90.45 | 269.56 | 7214.63 | -1461.7 | -1945.67
| 9525 | 90.45 | 269.56 | 7213.84 | -1462.46 | -2045.67
| 9625 | 90.45 | 269.56 | 7213.05 | -1463.22 | -2145.66
| 9725 | 90.45 | 269.56 | 7212.25 | -1463.98 | -2245.65
| 9825 | 90.45 | 269.56 | 7211.46 | -1464.74 | -2345.65
| 9925 | 90.45 | 269.56 | 7210.67 | -1465.5 | -2445.64
| 10025 | 90.45 | 269.56 | 7209.87 | -1466.26 | -2545.64
| 10125 | 90.45 | 269.56 | 7209.08 | -1467.02 | -2645.63
| 10225 | 90.45 | 269.56 | 7208.28 | -1467.78 | -2745.62
| 10325 | 90.45 | 269.56 | 7207.49 | -1468.53 | -2845.62
| 10425 | 90.45 | 269.56 | 7206.7 | -1469.29 | -2945.61
| 10525 | 90.45 | 269.56 | 7205.9 | -1470.05 | -3045.61
| 10625 | 90.45 | 269.56 | 7205.11 | -1470.81 | -3145.6
| 10725 | 90.45 | 269.56 | 7204.32 | -1471.57 | -3245.59
| 10825 | 90.45 | 269.56 | 7203.52 | -1472.33 | -3345.59
| 10925 | 90.45 | 269.56 | 7202.73 | -1473.09 | -3445.58
| 11025 | 90.45 | 269.56 | 7201.94 | -1473.85 | -3545.58
| 11125 | 90.45 | 269.56 | 7201.14 | -1474.61 | -3645.57
| 11225 | 90.45 | 269.56 | 7200.35 | -1475.37 | -3745.56
| 11325 | 90.45 | 269.56 | 7199.55 | -1476.13 | -3845.56
| 11425 | 90.45 | 269.56 | 7198.76 | -1476.89 | -3945.55
| 11525 | 90.45 | 269.56 | 7197.97 | -1477.65 | -4045.55
| 11625 | 90.45 | 269.56 | 7197.17 | -1478.41 | -4145.54
| 11725 | 90.45 | 269.56 | 7196.38 | -1479.17 | -4245.53
| 11825 | 90.45 | 269.56 | 7195.59 | -1479.93 | -4345.53
| 11925 | 90.45 | 269.56 | 7194.79 | -1480.69 | -4445.52
| 12025 | 90.45 | 269.56 | 7194 | -1481.45 | -4545.51
| 12125 | 90.45 | 269.56 | 7193.21 | -1482.21 | -4645.51
| 12225 | 90.45 | 269.56 | 7192.41 | -1482.97 | -4745.5
| 12325 | 90.45 | 269.56 | 7191.62 | -1483.73 | -4845.5
| 12425 | 90.45 | 269.56 | 7190.82 | -1484.49 | -4945.49
| 12525 | 90.45 | 269.56 | 7190.03 | -1485.25 | -5045.48
| 12625 | 90.45 | 269.56 | 7189.24 | -1486 | -5145.48
| 12725 | 90.45 | 269.56 | 7188.44 | -1486.76 | -5245.47
| 12825 | 90.45 | 269.56 | 7187.65 | -1487.52 | -5345.47
| 12925 | 90.45 | 269.56 | 7186.86 | -1488.28 | -5445.46
| 13025 | 90.45 | 269.56 | 7186.06 | -1489.04 | -5545.45
| 13125 | 90.45 | 269.56 | 7185.27 | -1489.8 | -5645.45
| 13225 | 90.45 | 269.56 | 7184.48 | -1490.56 | -5745.44
| 13325 | 90.45 | 269.56 | 7183.68 | -1491.32 | -5845.44
| 13425 | 90.45 | 269.56 | 7182.89 | -1492.08 | -5945.43
| 13525 | 90.45 | 269.56 | 7182.09 | -1492.84 | -6045.42
| 13625 | 90.45 | 269.56 | 7181.3 | -1493.6 | -6145.42
| 13725 | 90.45 | 269.56 | 7180.51 | -1494.36 | -6245.41
| 13825 | 90.45 | 269.56 | 7179.71 | -1495.12 | -6345.41
| 13925 | 90.45 | 269.56 | 7178.92 | -1495.88 | -6445.4
| 14025 | 90.45 | 269.56 | 7178.13 | -1496.64 | -6545.39
| 14125 | 90.45 | 269.56 | 7177.33 | -1497.4 | -6645.39
| 14225 | 90.45 | 269.56 | 7176.54 | -1498.16 | -6745.38
| 14325 | 90.45 | 269.56 | 7175.75 | -1498.92 | -6845.38
| 14425 | 90.45 | 269.56 | 7174.95 | -1499.68 | -6945.37
| 14525 | 90.45 | 269.56 | 7174.16 | -1500.44 | -7045.36
| 14625 | 90.45 | 269.56 | 7173.37 | -1501.2 | -7145.36
| 14725 | 90.45 | 269.56 | 7172.57 | -1501.96 | -7245.35
| 14825 | 90.45 | 269.56 | 7171.78 | -1502.72 | -7345.35
| 14925 | 90.45 | 269.56 | 7170.98 | -1503.47 | -7445.34
| 15025 | 90.45 | 269.56 | 7170.19 | -1504.23 | -7545.33
| 15125 | 90.45 | 269.56 | 7169.4 | -1504.99 | -7645.33
| 15225 | 90.45 | 269.56 | 7168.6 | -1505.75 | -7745.32
| 15325 | 90.45 | 269.56 | 7167.81 | -1506.51 | -7845.32
| 15425 | 90.45 | 269.56 | 7167.02 | -1507.27 | -7945.31
| 15525 | 90.45 | 269.56 | 7166.22 | -1508.03 | -8045.3
| 15625 | 90.45 | 269.56 | 7165.43 | -1508.79 | -8145.3
| 15725 | 90.45 | 269.56 | 7164.64 | -1509.55 | -8245.29
| 15825 | 90.45 | 269.56 | 7163.84 | -1510.31 | -8345.29
| 15925 | 90.45 | 269.56 | 7163.05 | -1511.07 | -8445.28
| 16025 | 90.45 | 269.56 | 7162.25 | -1511.83 | -8545.27
| 16125 | 90.45 | 269.56 | 7161.46 | -1512.59 | -8645.27
| 16225 | 90.45 | 269.56 | 7160.67 | -1513.35 | -8745.26
| 16325 | 90.45 | 269.56 | 7159.87 | -1514.11 | -8845.26
| 16425 | 90.45 | 269.56 | 7159.08 | -1514.87 | -8945.25
| 16525 | 90.45 | 269.56 | 7158.29 | -1515.63 | -9045.24
| 16625 | 90.45 | 269.56 | 7157.49 | -1516.39 | -9145.24
| 16725 | 90.45 | 269.56 | 7156.7 | -1517.15 | -9245.23
| 16825 | 90.45 | 269.56 | 7155.91 | -1517.91 | -9345.23
| 16925 | 90.45 | 269.56 | 7155.11 | -1518.67 | -9445.22
| 17025 | 90.45 | 269.56 | 7154.32 | -1519.43 | -9545.21
| 17125 | 90.45 | 269.56 | 7153.52 | -1520.19 | -9645.21
| 17225 | 90.45 | 269.56 | 7152.73 | -1520.95 | -9745.2
| 17325 | 90.45 | 269.56 | 7151.94 | -1521.7 | -9845.2
| 17425 | 90.45 | 269.56 | 7151.14 | -1522.46 | -9945.19
| 17525 | 90.45 | 269.56 | 7150.35 | -1523.22 | -10045.18
| 17625 | 90.45 | 269.56 | 7149.56 | -1523.98 | -10145.18
| 17725 | 90.45 | 269.56 | 7148.76 | -1524.74 | -10245.17
| 17825 | 90.45 | 269.56 | 7147.97 | -1525.5 | -10345.16
| 17925 | 90.45 | 269.56 | 7147.18 | -1526.26 | -10445.16
| 18025 | 90.45 | 269.56 | 7146.38 | -1527.02 | -10545.15
| 18125 | 90.45 | 269.56 | 7145.59 | -1527.78 | -10645.15
| 18225 | 90.45 | 269.56 | 7144.79 | -1528.54 | -10745.14
| 18325 | 90.45 | 269.56 | 7144 | -1529.3 | -10845.13
| 18425 | 90.45 | 269.56 | 7143.21 | -1530.06 | -10945.13
| 18451.17 | 90.45 | 269.56 | 7143 | -1530.26 | -10971.29

## Lookup (hidden)
North Reference | RetunValue | Grid Type | ReturnValue | Deviation Indicator | ReturnValue
| 3 |  | 9 |  | 4
True |  | SPCS-Colorado Central-NAD27 |  | Directional
Grid |  | SPCS-Colorado Central-NAD83 |  | High Angle
|  | SPCS-Colorado North-NAD27 |  | Horizontal
SPCS-Colorado North-NAD83
SPCS-Colorado South-NAD27
SPCS-Colorado South-NAD83
UTM-Zone 12 NAD27
UTM-Zone 12 NAD83
UTM-Zone 13 NAD27
UTM-Zone 13 NAD83