## Data
Header Information | measured depth (ft) | inclination (°) | azimuth (°) | true vertical depth (ft) | northing +N/-S (ft) | easting +E/-W (ft)
Operator Name | 0 | 0 | 0 | 0 | 0 | 0
Bayswater Exploration & Production, LLC | 25 | 0 | 0 | 25 | 0 | 0
Operator Number | 100 | 0 | 0 | 100 | 0 | 0
10261 | 200 | 0 | 0 | 200 | 0 | 0
Well Name and Number | 300 | 0 | 0 | 300 | 0 | 0
Leffler I-26-28-HN | 400 | 0 | 0 | 400 | 0 | 0
API Number (if available) | 500 | 0 | 0 | 500 | 0 | 0
05-123-49491 | 600 | 0 | 0 | 600 | 0 | 0
Location: QQ SEC TWP RGE | 700 | 0 | 0 | 700 | 0 | 0
NWNW Section 26 - T7N - R66W | 800 | 0 | 0 | 800 | 0 | 0
Citing Type: Planned or Actual | 900 | 0 | 0 | 900 | 0 | 0
Planned | 1000 | 0 | 0 | 1000 | 0 | 0
Deviation Indicator | 1025 | 0 | 168.1 | 1025 | 0 | 0
Horizontal | 1125 | 2 | 168.1 | 1124.98 | -1.71 | 0.36
North Reference | 1225 | 4 | 168.1 | 1224.84 | -6.83 | 1.44
Grid | 1325 | 6 | 168.1 | 1324.45 | -15.36 | 3.24
Grid Type | 1425 | 8 | 168.1 | 1423.7 | -27.28 | 5.75
UTM-Zone 12 NAD83 | 1525 | 10 | 168.1 | 1522.47 | -42.59 | 8.98
| 1625 | 12 | 168.1 | 1620.62 | -61.26 | 12.91
| 1725 | 14 | 168.1 | 1718.06 | -83.27 | 17.55
| 1776.99 | 15.04 | 168.1 | 1768.38 | -96.02 | 20.24
| 1825 | 15.04 | 168.1 | 1814.75 | -108.21 | 22.81
| 1925 | 15.04 | 168.1 | 1911.32 | -133.6 | 28.16
| 2025 | 15.04 | 168.1 | 2007.9 | -158.99 | 33.51
| 2125 | 15.04 | 168.1 | 2104.47 | -184.38 | 38.86
| 2225 | 15.04 | 168.1 | 2201.05 | -209.78 | 44.22
| 2325 | 15.04 | 168.1 | 2297.62 | -235.17 | 49.57
| 2425 | 15.04 | 168.1 | 2394.2 | -260.56 | 54.92
| 2525 | 15.04 | 168.1 | 2490.77 | -285.95 | 60.27
| 2625 | 15.04 | 168.1 | 2587.35 | -311.34 | 65.62
| 2725 | 15.04 | 168.1 | 2683.92 | -336.73 | 70.98
| 2825 | 15.04 | 168.1 | 2780.5 | -362.12 | 76.33
| 2925 | 15.04 | 168.1 | 2877.07 | -387.51 | 81.68
| 3025 | 15.04 | 168.1 | 2973.64 | -412.9 | 87.03
| 3125 | 15.04 | 168.1 | 3070.22 | -438.29 | 92.38
| 3225 | 15.04 | 168.1 | 3166.79 | -463.69 | 97.74
| 3325 | 15.04 | 168.1 | 3263.37 | -489.08 | 103.09
| 3425 | 15.04 | 168.1 | 3359.94 | -514.47 | 108.44
| 3525 | 15.04 | 168.1 | 3456.52 | -539.86 | 113.79
| 3625 | 15.04 | 168.1 | 3553.09 | -565.25 | 119.14
| 3725 | 15.04 | 168.1 | 3649.67 | -590.64 | 124.5
| 3825 | 15.04 | 168.1 | 3746.24 | -616.03 | 129.85
| 3925 | 15.04 | 168.1 | 3842.82 | -641.42 | 135.2
| 4025 | 15.04 | 168.1 | 3939.39 | -666.81 | 140.55
| 4125 | 15.04 | 168.1 | 4035.97 | -692.2 | 145.9
| 4225 | 15.04 | 168.1 | 4132.54 | -717.6 | 151.26
| 4325 | 15.04 | 168.1 | 4229.11 | -742.99 | 156.61
| 4425 | 15.04 | 168.1 | 4325.69 | -768.38 | 161.96
| 4525 | 15.04 | 168.1 | 4422.26 | -793.77 | 167.31
| 4625 | 15.04 | 168.1 | 4518.84 | -819.16 | 172.66
| 4725 | 15.04 | 168.1 | 4615.41 | -844.55 | 178.02
| 4825 | 15.04 | 168.1 | 4711.99 | -869.94 | 183.37
| 4925 | 15.04 | 168.1 | 4808.56 | -895.33 | 188.72
| 5025 | 15.04 | 168.1 | 4905.14 | -920.72 | 194.07
| 5125 | 15.04 | 168.1 | 5001.71 | -946.12 | 199.42
| 5225 | 15.04 | 168.1 | 5098.29 | -971.51 | 204.78
| 5325 | 15.04 | 168.1 | 5194.86 | -996.9 | 210.13
| 5425 | 15.04 | 168.1 | 5291.43 | -1022.29 | 215.48
| 5525 | 15.04 | 168.1 | 5388.01 | -1047.68 | 220.83
| 5625 | 15.04 | 168.1 | 5484.58 | -1073.07 | 226.18
| 5725 | 15.04 | 168.1 | 5581.16 | -1098.46 | 231.54
| 5825 | 15.04 | 168.1 | 5677.73 | -1123.85 | 236.89
| 5925 | 15.04 | 168.1 | 5774.31 | -1149.24 | 242.24
| 6025 | 15.04 | 168.1 | 5870.88 | -1174.63 | 247.59
| 6125 | 15.04 | 168.1 | 5967.46 | -1200.03 | 252.94
| 6225 | 15.04 | 168.1 | 6064.03 | -1225.42 | 258.29
| 6325 | 15.04 | 168.1 | 6160.61 | -1250.81 | 263.65
| 6425 | 15.04 | 168.1 | 6257.18 | -1276.2 | 269
| 6525 | 15.04 | 168.1 | 6353.76 | -1301.59 | 274.35
| 6625 | 15.04 | 168.1 | 6450.33 | -1326.98 | 279.7
| 6725 | 15.04 | 168.1 | 6546.9 | -1352.37 | 285.05
| 6825 | 15.04 | 168.1 | 6643.48 | -1377.76 | 290.41
| 6925 | 15.04 | 168.1 | 6740.05 | -1403.15 | 295.76
| 6935.76 | 15.04 | 168.1 | 6750.44 | -1405.89 | 296.33
| 7025 | 15.89 | 201.87 | 6836.63 | -1428.6 | 294.17
| 7125 | 21.62 | 227.87 | 6931.44 | -1453.73 | 275.36
| 7225 | 29.62 | 241.93 | 7021.62 | -1477.77 | 239.8
| 7325 | 38.5 | 250.19 | 7104.42 | -1500 | 188.58
| 7425 | 47.78 | 255.7 | 7177.34 | -1519.74 | 123.25
| 7525 | 57.24 | 259.77 | 7238.15 | -1536.4 | 45.79
| 7625 | 66.82 | 263.05 | 7285.01 | -1549.46 | -41.44
| 7725 | 76.45 | 265.89 | 7316.49 | -1558.53 | -135.78
| 7825 | 86.11 | 268.5 | 7331.64 | -1563.33 | -234.38
| 7866.62 | 90.13 | 269.56 | 7333 | -1564.03 | -275.96
| 7925 | 90.13 | 269.56 | 7332.86 | -1564.48 | -334.34
| 8025 | 90.13 | 269.56 | 7332.63 | -1565.24 | -434.34
| 8125 | 90.13 | 269.56 | 7332.4 | -1566 | -534.34
| 8225 | 90.13 | 269.56 | 7332.16 | -1566.76 | -634.33
| 8325 | 90.13 | 269.56 | 7331.93 | -1567.53 | -734.33
| 8425 | 90.13 | 269.56 | 7331.7 | -1568.29 | -834.33
| 8525 | 90.13 | 269.56 | 7331.46 | -1569.05 | -934.32
| 8625 | 90.13 | 269.56 | 7331.23 | -1569.81 | -1034.32
| 8725 | 90.13 | 269.56 | 7331 | -1570.58 | -1134.32
| 8825 | 90.13 | 269.56 | 7330.76 | -1571.34 | -1234.32
| 8925 | 90.13 | 269.56 | 7330.53 | -1572.1 | -1334.31
| 9025 | 90.13 | 269.56 | 7330.3 | -1572.86 | -1434.31
| 9125 | 90.13 | 269.56 | 7330.06 | -1573.63 | -1534.31
| 9225 | 90.13 | 269.56 | 7329.83 | -1574.39 | -1634.3
| 9325 | 90.13 | 269.56 | 7329.6 | -1575.15 | -1734.3
| 9425 | 90.13 | 269.56 | 7329.36 | -1575.91 | -1834.3
| 9525 | 90.13 | 269.56 | 7329.13 | -1576.68 | -1934.29
| 9625 | 90.13 | 269.56 | 7328.9 | -1577.44 | -2034.29
| 9725 | 90.13 | 269.56 | 7328.66 | -1578.2 | -2134.29
| 9825 | 90.13 | 269.56 | 7328.43 | -1578.96 | -2234.28
| 9925 | 90.13 | 269.56 | 7328.2 | -1579.73 | -2334.28
| 10025 | 90.13 | 269.56 | 7327.96 | -1580.49 | -2434.28
| 10125 | 90.13 | 269.56 | 7327.73 | -1581.25 | -2534.27
| 10225 | 90.13 | 269.56 | 7327.5 | -1582.02 | -2634.27
| 10325 | 90.13 | 269.56 | 7327.26 | -1582.78 | -2734.27
| 10425 | 90.13 | 269.56 | 7327.03 | -1583.54 | -2834.26
| 10525 | 90.13 | 269.56 | 7326.8 | -1584.3 | -2934.26
| 10625 | 90.13 | 269.56 | 7326.56 | -1585.07 | -3034.26
| 10725 | 90.13 | 269.56 | 7326.33 | -1585.83 | -3134.25
| 10825 | 90.13 | 269.56 | 7326.1 | -1586.59 | -3234.25
| 10925 | 90.13 | 269.56 | 7325.86 | -1587.35 | -3334.25
| 11025 | 90.13 | 269.56 | 7325.63 | -1588.12 | -3434.25
| 11125 | 90.13 | 269.56 | 7325.4 | -1588.88 | -3534.24
| 11225 | 90.13 | 269.56 | 7325.16 | -1589.64 | -3634.24
| 11325 | 90.13 | 269.56 | 7324.93 | -1590.4 | -3734.24
| 11425 | 90.13 | 269.56 | 7324.7 | -1591.17 | -3834.23
| 11525 | 90.13 | 269.56 | 7324.46 | -1591.93 | -3934.23
| 11625 | 90.13 | 269.56 | 7324.23 | -1592.69 | -4034.23
| 11725 | 90.13 | 269.56 | 7324 | -1593.45 | -4134.22
| 11825 | 90.13 | 269.56 | 7323.76 | -1594.22 | -4234.22
| 11925 | 90.13 | 269.56 | 7323.53 | -1594.98 | -4334.22
| 12025 | 90.13 | 269.56 | 7323.3 | -1595.74 | -4434.21
| 12125 | 90.13 | 269.56 | 7323.06 | -1596.5 | -4534.21
| 12225 | 90.13 | 269.56 | 7322.83 | -1597.27 | -4634.21
| 12325 | 90.13 | 269.56 | 7322.6 | -1598.03 | -4734.2
| 12425 | 90.13 | 269.56 | 7322.36 | -1598.79 | -4834.2
| 12525 | 90.13 | 269.56 | 7322.13 | -1599.55 | -4934.2
| 12625 | 90.13 | 269.56 | 7321.9 | -1600.32 | -5034.19
| 12725 | 90.13 | 269.56 | 7321.66 | -1601.08 | -5134.19
| 12825 | 90.13 | 269.56 | 7321.43 | -1601.84 | -5234.19
| 12925 | 90.13 | 269.56 | 7321.2 | -1602.6 | -5334.18
| 13025 | 90.13 | 269.56 | 7320.96 | -1603.37 | -5434.18
| 13125 | 90.13 | 269.56 | 7320.73 | -1604.13 | -5534.18
| 13225 | 90.13 | 269.56 | 7320.5 | -1604.89 | -5634.18
| 13325 | 90.13 | 269.56 | 7320.26 | -1605.66 | -5734.17
| 13425 | 90.13 | 269.56 | 7320.03 | -1606.42 | -5834.17
| 13525 | 90.13 | 269.56 | 7319.8 | -1607.18 | -5934.17
| 13625 | 90.13 | 269.56 | 7319.56 | -1607.94 | -6034.16
| 13725 | 90.13 | 269.56 | 7319.33 | -1608.71 | -6134.16
| 13825 | 90.13 | 269.56 | 7319.1 | -1609.47 | -6234.16
| 13925 | 90.13 | 269.56 | 7318.86 | -1610.23 | -6334.15
| 14025 | 90.13 | 269.56 | 7318.63 | -1610.99 | -6434.15
| 14125 | 90.13 | 269.56 | 7318.4 | -1611.76 | -6534.15
| 14225 | 90.13 | 269.56 | 7318.16 | -1612.52 | -6634.14
| 14325 | 90.13 | 269.56 | 7317.93 | -1613.28 | -6734.14
| 14425 | 90.13 | 269.56 | 7317.7 | -1614.04 | -6834.14
| 14525 | 90.13 | 269.56 | 7317.46 | -1614.81 | -6934.13
| 14625 | 90.13 | 269.56 | 7317.23 | -1615.57 | -7034.13
| 14725 | 90.13 | 269.56 | 7317 | -1616.33 | -7134.13
| 14825 | 90.13 | 269.56 | 7316.76 | -1617.09 | -7234.12
| 14925 | 90.13 | 269.56 | 7316.53 | -1617.86 | -7334.12
| 15025 | 90.13 | 269.56 | 7316.3 | -1618.62 | -7434.12
| 15125 | 90.13 | 269.56 | 7316.06 | -1619.38 | -7534.11
| 15225 | 90.13 | 269.56 | 7315.83 | -1620.14 | -7634.11
| 15325 | 90.13 | 269.56 | 7315.6 | -1620.91 | -7734.11
| 15425 | 90.13 | 269.56 | 7315.36 | -1621.67 | -7834.11
| 15525 | 90.13 | 269.56 | 7315.13 | -1622.43 | -7934.1
| 15625 | 90.13 | 269.56 | 7314.9 | -1623.19 | -8034.1
| 15725 | 90.13 | 269.56 | 7314.66 | -1623.96 | -8134.1
| 15825 | 90.13 | 269.56 | 7314.43 | -1624.72 | -8234.09
| 15925 | 90.13 | 269.56 | 7314.2 | -1625.48 | -8334.09
| 16025 | 90.13 | 269.56 | 7313.96 | -1626.24 | -8434.09
| 16125 | 90.13 | 269.56 | 7313.73 | -1627.01 | -8534.08
| 16225 | 90.13 | 269.56 | 7313.5 | -1627.77 | -8634.08
| 16325 | 90.13 | 269.56 | 7313.26 | -1628.53 | -8734.08
| 16425 | 90.13 | 269.56 | 7313.03 | -1629.29 | -8834.07
| 16525 | 90.13 | 269.56 | 7312.8 | -1630.06 | -8934.07
| 16625 | 90.13 | 269.56 | 7312.56 | -1630.82 | -9034.07
| 16725 | 90.13 | 269.56 | 7312.33 | -1631.58 | -9134.06
| 16825 | 90.13 | 269.56 | 7312.1 | -1632.35 | -9234.06
| 16925 | 90.13 | 269.56 | 7311.86 | -1633.11 | -9334.06
| 17025 | 90.13 | 269.56 | 7311.63 | -1633.87 | -9434.05
| 17125 | 90.13 | 269.56 | 7311.4 | -1634.63 | -9534.05
| 17225 | 90.13 | 269.56 | 7311.17 | -1635.4 | -9634.05
| 17325 | 90.13 | 269.56 | 7310.93 | -1636.16 | -9734.04
| 17425 | 90.13 | 269.56 | 7310.7 | -1636.92 | -9834.04
| 17525 | 90.13 | 269.56 | 7310.47 | -1637.68 | -9934.04
| 17625 | 90.13 | 269.56 | 7310.23 | -1638.45 | -10034.04
| 17725 | 90.13 | 269.56 | 7310 | -1639.21 | -10134.03
| 17825 | 90.13 | 269.56 | 7309.77 | -1639.97 | -10234.03
| 17925 | 90.13 | 269.56 | 7309.53 | -1640.73 | -10334.03
| 18025 | 90.13 | 269.56 | 7309.3 | -1641.5 | -10434.02
| 18125 | 90.13 | 269.56 | 7309.07 | -1642.26 | -10534.02
| 18225 | 90.13 | 269.56 | 7308.83 | -1643.02 | -10634.02
| 18325 | 90.13 | 269.56 | 7308.6 | -1643.78 | -10734.01
| 18425 | 90.13 | 269.56 | 7308.37 | -1644.55 | -10834.01
| 18525 | 90.13 | 269.56 | 7308.13 | -1645.31 | -10934.01
| 18581.52 | 90.13 | 269.56 | 7308 | -1645.74 | -10990.52

## Lookup (hidden)
North Reference | RetunValue | Grid Type | ReturnValue | Deviation Indicator | ReturnValue
| 3 |  | 9 |  | 4
True |  | SPCS-Colorado Central-NAD27 |  | Directional
Grid |  | SPCS-Colorado Central-NAD83 |  | High Angle
|  | SPCS-Colorado North-NAD27 |  | Horizontal
SPCS-Colorado North-NAD83
SPCS-Colorado South-NAD27
SPCS-Colorado South-NAD83
UTM-Zone 12 NAD27
UTM-Zone 12 NAD83
UTM-Zone 13 NAD27
UTM-Zone 13 NAD83