## Data
Header Information | measured depth (ft) | inclination (°) | azimuth (°) | true vertical depth (ft) | northing +N/-S (ft) | easting +E/-W (ft)
Operator Name | 0 | 0 | 0 | 0 | 0 | 0
Bayswater Exploration & Production, LLC | 25 | 0 | 0 | 25 | 0 | 0
Operator Number | 100 | 0 | 0 | 100 | 0 | 0
10261 | 200 | 0 | 0 | 200 | 0 | 0
Well Name and Number | 300 | 0 | 0 | 300 | 0 | 0
Leffler K-26-28-HC | 400 | 0 | 0 | 400 | 0 | 0
API Number (if available) | 500 | 0 | 0 | 500 | 0 | 0
05-123-50040 | 600 | 0 | 0 | 600 | 0 | 0
Location: QQ SEC TWP RGE | 700 | 0 | 0 | 700 | 0 | 0
NWNW Section 26 - T7N - R66W | 800 | 0 | 0 | 800 | 0 | 0
Citing Type: Planned or Actual | 900 | 0 | 0 | 900 | 0 | 0
Planned | 1000 | 0 | 0 | 1000 | 0 | 0
Deviation Indicator | 1025 | 0 | 177.86 | 1025 | 0 | 0
Horizontal | 1125 | 2 | 177.86 | 1124.98 | -1.74 | 0.07
North Reference | 1225 | 4 | 177.86 | 1224.84 | -6.97 | 0.26
Grid | 1325 | 6 | 177.86 | 1324.45 | -15.68 | 0.59
Grid Type | 1425 | 8 | 177.86 | 1423.7 | -27.86 | 1.04
UTM-Zone 12 NAD83 | 1525 | 10 | 177.86 | 1522.47 | -43.49 | 1.63
| 1625 | 12 | 177.86 | 1620.62 | -62.56 | 2.34
| 1725 | 14 | 177.86 | 1718.06 | -85.04 | 3.18
| 1825 | 16 | 177.86 | 1814.64 | -110.9 | 4.15
| 1925 | 18 | 177.86 | 1910.27 | -140.11 | 5.25
| 1980.78 | 19.12 | 177.86 | 1963.15 | -157.85 | 5.91
| 2025 | 19.12 | 177.86 | 2004.93 | -172.33 | 6.45
| 2125 | 19.12 | 177.86 | 2099.41 | -205.05 | 7.68
| 2225 | 19.12 | 177.86 | 2193.9 | -237.77 | 8.9
| 2325 | 19.12 | 177.86 | 2288.39 | -270.5 | 10.13
| 2425 | 19.12 | 177.86 | 2382.87 | -303.22 | 11.35
| 2525 | 19.12 | 177.86 | 2477.36 | -335.95 | 12.58
| 2625 | 19.12 | 177.86 | 2571.84 | -368.67 | 13.8
| 2725 | 19.12 | 177.86 | 2666.33 | -401.4 | 15.03
| 2825 | 19.12 | 177.86 | 2760.82 | -434.12 | 16.25
| 2925 | 19.12 | 177.86 | 2855.3 | -466.85 | 17.48
| 3025 | 19.12 | 177.86 | 2949.79 | -499.57 | 18.7
| 3125 | 19.12 | 177.86 | 3044.28 | -532.29 | 19.93
| 3225 | 19.12 | 177.86 | 3138.76 | -565.02 | 21.16
| 3325 | 19.12 | 177.86 | 3233.25 | -597.74 | 22.38
| 3425 | 19.12 | 177.86 | 3327.73 | -630.47 | 23.61
| 3525 | 19.12 | 177.86 | 3422.22 | -663.19 | 24.83
| 3625 | 19.12 | 177.86 | 3516.71 | -695.92 | 26.06
| 3725 | 19.12 | 177.86 | 3611.19 | -728.64 | 27.28
| 3825 | 19.12 | 177.86 | 3705.68 | -761.37 | 28.51
| 3925 | 19.12 | 177.86 | 3800.16 | -794.09 | 29.73
| 4025 | 19.12 | 177.86 | 3894.65 | -826.82 | 30.96
| 4125 | 19.12 | 177.86 | 3989.14 | -859.54 | 32.18
| 4225 | 19.12 | 177.86 | 4083.62 | -892.26 | 33.41
| 4325 | 19.12 | 177.86 | 4178.11 | -924.99 | 34.63
| 4425 | 19.12 | 177.86 | 4272.59 | -957.71 | 35.86
| 4525 | 19.12 | 177.86 | 4367.08 | -990.44 | 37.08
| 4625 | 19.12 | 177.86 | 4461.57 | -1023.16 | 38.31
| 4725 | 19.12 | 177.86 | 4556.05 | -1055.89 | 39.53
| 4825 | 19.12 | 177.86 | 4650.54 | -1088.61 | 40.76
| 4925 | 19.12 | 177.86 | 4745.02 | -1121.34 | 41.98
| 5025 | 19.12 | 177.86 | 4839.51 | -1154.06 | 43.21
| 5125 | 19.12 | 177.86 | 4934 | -1186.79 | 44.44
| 5225 | 19.12 | 177.86 | 5028.48 | -1219.51 | 45.66
| 5325 | 19.12 | 177.86 | 5122.97 | -1252.23 | 46.89
| 5425 | 19.12 | 177.86 | 5217.45 | -1284.96 | 48.11
| 5525 | 19.12 | 177.86 | 5311.94 | -1317.68 | 49.34
| 5625 | 19.12 | 177.86 | 5406.43 | -1350.41 | 50.56
| 5725 | 19.12 | 177.86 | 5500.91 | -1383.13 | 51.79
| 5825 | 19.12 | 177.86 | 5595.4 | -1415.86 | 53.01
| 5925 | 19.12 | 177.86 | 5689.88 | -1448.58 | 54.24
| 6025 | 19.12 | 177.86 | 5784.37 | -1481.31 | 55.46
| 6125 | 19.12 | 177.86 | 5878.86 | -1514.03 | 56.69
| 6225 | 19.12 | 177.86 | 5973.34 | -1546.75 | 57.91
| 6325 | 19.12 | 177.86 | 6067.83 | -1579.48 | 59.14
| 6425 | 19.12 | 177.86 | 6162.31 | -1612.2 | 60.36
| 6525 | 19.12 | 177.86 | 6256.8 | -1644.93 | 61.59
| 6625 | 19.12 | 177.86 | 6351.29 | -1677.65 | 62.81
| 6725 | 19.12 | 177.86 | 6445.77 | -1710.38 | 64.04
| 6825 | 19.12 | 177.86 | 6540.26 | -1743.1 | 65.26
| 6925 | 19.12 | 177.86 | 6634.74 | -1775.83 | 66.49
| 7025 | 19.12 | 177.86 | 6729.23 | -1808.55 | 67.72
| 7125 | 19.12 | 177.86 | 6823.72 | -1841.28 | 68.94
| 7191.51 | 19.12 | 177.86 | 6886.56 | -1863.04 | 69.76
| 7225 | 19.31 | 188.03 | 6918.19 | -1874.01 | 69.19
| 7325 | 22.87 | 214.28 | 7011.69 | -1906.52 | 55.9
| 7425 | 29.43 | 231.6 | 7101.53 | -1937.91 | 25.62
| 7525 | 37.43 | 242.57 | 7185 | -1967.24 | -20.72
| 7625 | 46.12 | 250.03 | 7259.55 | -1993.62 | -81.72
| 7725 | 55.17 | 255.54 | 7322.93 | -2016.23 | -155.52
| 7825 | 64.42 | 259.95 | 7373.19 | -2034.39 | -239.89
| 7925 | 73.79 | 263.71 | 7408.83 | -2047.56 | -332.26
| 8025 | 83.21 | 267.13 | 7428.75 | -2055.33 | -429.81
| 8098.59 | 90.16 | 269.55 | 7433 | -2057.46 | -503.2
| 8125 | 90.16 | 269.55 | 7432.92 | -2057.67 | -529.61
| 8225 | 90.16 | 269.55 | 7432.64 | -2058.46 | -629.6
| 8325 | 90.16 | 269.55 | 7432.36 | -2059.25 | -729.6
| 8425 | 90.16 | 269.55 | 7432.07 | -2060.04 | -829.6
| 8525 | 90.16 | 269.55 | 7431.79 | -2060.83 | -929.59
| 8625 | 90.16 | 269.55 | 7431.5 | -2061.62 | -1029.59
| 8725 | 90.16 | 269.55 | 7431.22 | -2062.42 | -1129.59
| 8825 | 90.16 | 269.55 | 7430.93 | -2063.21 | -1229.58
| 8925 | 90.16 | 269.55 | 7430.65 | -2064 | -1329.58
| 9025 | 90.16 | 269.55 | 7430.36 | -2064.79 | -1429.58
| 9125 | 90.16 | 269.55 | 7430.08 | -2065.58 | -1529.57
| 9225 | 90.16 | 269.55 | 7429.79 | -2066.37 | -1629.57
| 9325 | 90.16 | 269.55 | 7429.51 | -2067.16 | -1729.57
| 9425 | 90.16 | 269.55 | 7429.22 | -2067.96 | -1829.56
| 9525 | 90.16 | 269.55 | 7428.94 | -2068.75 | -1929.56
| 9625 | 90.16 | 269.55 | 7428.65 | -2069.54 | -2029.55
| 9725 | 90.16 | 269.55 | 7428.37 | -2070.33 | -2129.55
| 9825 | 90.16 | 269.55 | 7428.08 | -2071.12 | -2229.55
| 9925 | 90.16 | 269.55 | 7427.8 | -2071.91 | -2329.54
| 10025 | 90.16 | 269.55 | 7427.51 | -2072.7 | -2429.54
| 10125 | 90.16 | 269.55 | 7427.23 | -2073.49 | -2529.54
| 10225 | 90.16 | 269.55 | 7426.95 | -2074.29 | -2629.53
| 10325 | 90.16 | 269.55 | 7426.66 | -2075.08 | -2729.53
| 10425 | 90.16 | 269.55 | 7426.38 | -2075.87 | -2829.53
| 10525 | 90.16 | 269.55 | 7426.09 | -2076.66 | -2929.52
| 10625 | 90.16 | 269.55 | 7425.81 | -2077.45 | -3029.52
| 10725 | 90.16 | 269.55 | 7425.52 | -2078.24 | -3129.52
| 10825 | 90.16 | 269.55 | 7425.24 | -2079.03 | -3229.51
| 10925 | 90.16 | 269.55 | 7424.95 | -2079.83 | -3329.51
| 11025 | 90.16 | 269.55 | 7424.67 | -2080.62 | -3429.51
| 11125 | 90.16 | 269.55 | 7424.38 | -2081.41 | -3529.5
| 11225 | 90.16 | 269.55 | 7424.1 | -2082.2 | -3629.5
| 11325 | 90.16 | 269.55 | 7423.81 | -2082.99 | -3729.49
| 11425 | 90.16 | 269.55 | 7423.53 | -2083.78 | -3829.49
| 11525 | 90.16 | 269.55 | 7423.24 | -2084.57 | -3929.49
| 11625 | 90.16 | 269.55 | 7422.96 | -2085.36 | -4029.48
| 11725 | 90.16 | 269.55 | 7422.67 | -2086.16 | -4129.48
| 11825 | 90.16 | 269.55 | 7422.39 | -2086.95 | -4229.48
| 11925 | 90.16 | 269.55 | 7422.1 | -2087.74 | -4329.47
| 12025 | 90.16 | 269.55 | 7421.82 | -2088.53 | -4429.47
| 12125 | 90.16 | 269.55 | 7421.53 | -2089.32 | -4529.47
| 12225 | 90.16 | 269.55 | 7421.25 | -2090.11 | -4629.46
| 12325 | 90.16 | 269.55 | 7420.97 | -2090.9 | -4729.46
| 12425 | 90.16 | 269.55 | 7420.68 | -2091.69 | -4829.46
| 12525 | 90.16 | 269.55 | 7420.4 | -2092.49 | -4929.45
| 12625 | 90.16 | 269.55 | 7420.11 | -2093.28 | -5029.45
| 12725 | 90.16 | 269.55 | 7419.83 | -2094.07 | -5129.45
| 12825 | 90.16 | 269.55 | 7419.54 | -2094.86 | -5229.44
| 12925 | 90.16 | 269.55 | 7419.26 | -2095.65 | -5329.44
| 13025 | 90.16 | 269.55 | 7418.97 | -2096.44 | -5429.43
| 13125 | 90.16 | 269.55 | 7418.69 | -2097.23 | -5529.43
| 13225 | 90.16 | 269.55 | 7418.4 | -2098.03 | -5629.43
| 13325 | 90.16 | 269.55 | 7418.12 | -2098.82 | -5729.42
| 13425 | 90.16 | 269.55 | 7417.83 | -2099.61 | -5829.42
| 13525 | 90.16 | 269.55 | 7417.55 | -2100.4 | -5929.42
| 13625 | 90.16 | 269.55 | 7417.26 | -2101.19 | -6029.41
| 13725 | 90.16 | 269.55 | 7416.98 | -2101.98 | -6129.41
| 13825 | 90.16 | 269.55 | 7416.69 | -2102.77 | -6229.41
| 13925 | 90.16 | 269.55 | 7416.41 | -2103.56 | -6329.4
| 14025 | 90.16 | 269.55 | 7416.12 | -2104.36 | -6429.4
| 14125 | 90.16 | 269.55 | 7415.84 | -2105.15 | -6529.4
| 14225 | 90.16 | 269.55 | 7415.56 | -2105.94 | -6629.39
| 14325 | 90.16 | 269.55 | 7415.27 | -2106.73 | -6729.39
| 14425 | 90.16 | 269.55 | 7414.99 | -2107.52 | -6829.38
| 14525 | 90.16 | 269.55 | 7414.7 | -2108.31 | -6929.38
| 14625 | 90.16 | 269.55 | 7414.42 | -2109.1 | -7029.38
| 14725 | 90.16 | 269.55 | 7414.13 | -2109.9 | -7129.37
| 14825 | 90.16 | 269.55 | 7413.85 | -2110.69 | -7229.37
| 14925 | 90.16 | 269.55 | 7413.56 | -2111.48 | -7329.37
| 15025 | 90.16 | 269.55 | 7413.28 | -2112.27 | -7429.36
| 15125 | 90.16 | 269.55 | 7412.99 | -2113.06 | -7529.36
| 15225 | 90.16 | 269.55 | 7412.71 | -2113.85 | -7629.36
| 15325 | 90.16 | 269.55 | 7412.42 | -2114.64 | -7729.35
| 15425 | 90.16 | 269.55 | 7412.14 | -2115.43 | -7829.35
| 15525 | 90.16 | 269.55 | 7411.85 | -2116.23 | -7929.35
| 15625 | 90.16 | 269.55 | 7411.57 | -2117.02 | -8029.34
| 15725 | 90.16 | 269.55 | 7411.28 | -2117.81 | -8129.34
| 15825 | 90.16 | 269.55 | 7411 | -2118.6 | -8229.34
| 15925 | 90.16 | 269.55 | 7410.71 | -2119.39 | -8329.33
| 16025 | 90.16 | 269.55 | 7410.43 | -2120.18 | -8429.33
| 16125 | 90.16 | 269.55 | 7410.15 | -2120.97 | -8529.32
| 16225 | 90.16 | 269.55 | 7409.86 | -2121.77 | -8629.32
| 16325 | 90.16 | 269.55 | 7409.58 | -2122.56 | -8729.32
| 16425 | 90.16 | 269.55 | 7409.29 | -2123.35 | -8829.31
| 16525 | 90.16 | 269.55 | 7409.01 | -2124.14 | -8929.31
| 16625 | 90.16 | 269.55 | 7408.72 | -2124.93 | -9029.31
| 16725 | 90.16 | 269.55 | 7408.44 | -2125.72 | -9129.3
| 16825 | 90.16 | 269.55 | 7408.15 | -2126.51 | -9229.3
| 16925 | 90.16 | 269.55 | 7407.87 | -2127.3 | -9329.3
| 17025 | 90.16 | 269.55 | 7407.58 | -2128.1 | -9429.29
| 17125 | 90.16 | 269.55 | 7407.3 | -2128.89 | -9529.29
| 17225 | 90.16 | 269.55 | 7407.01 | -2129.68 | -9629.29
| 17325 | 90.16 | 269.55 | 7406.73 | -2130.47 | -9729.28
| 17425 | 90.16 | 269.55 | 7406.44 | -2131.26 | -9829.28
| 17525 | 90.16 | 269.55 | 7406.16 | -2132.05 | -9929.28
| 17625 | 90.16 | 269.55 | 7405.87 | -2132.84 | -10029.27
| 17725 | 90.16 | 269.55 | 7405.59 | -2133.64 | -10129.27
| 17825 | 90.16 | 269.55 | 7405.3 | -2134.43 | -10229.26
| 17925 | 90.16 | 269.55 | 7405.02 | -2135.22 | -10329.26
| 18025 | 90.16 | 269.55 | 7404.73 | -2136.01 | -10429.26
| 18125 | 90.16 | 269.55 | 7404.45 | -2136.8 | -10529.25
| 18225 | 90.16 | 269.55 | 7404.17 | -2137.59 | -10629.25
| 18325 | 90.16 | 269.55 | 7403.88 | -2138.38 | -10729.25
| 18425 | 90.16 | 269.55 | 7403.6 | -2139.17 | -10829.24
| 18525 | 90.16 | 269.55 | 7403.31 | -2139.97 | -10929.24
| 18625 | 90.16 | 269.55 | 7403.03 | -2140.76 | -11029.24
| 18634.31 | 90.16 | 269.55 | 7403 | -2140.83 | -11038.54

## Lookup (hidden)
North Reference | RetunValue | Grid Type | ReturnValue | Deviation Indicator | ReturnValue
| 3 |  | 9 |  | 4
True |  | SPCS-Colorado Central-NAD27 |  | Directional
Grid |  | SPCS-Colorado Central-NAD83 |  | High Angle
|  | SPCS-Colorado North-NAD27 |  | Horizontal
SPCS-Colorado North-NAD83
SPCS-Colorado South-NAD27
SPCS-Colorado South-NAD83
UTM-Zone 12 NAD27
UTM-Zone 12 NAD83
UTM-Zone 13 NAD27
UTM-Zone 13 NAD83