## Data
Header Information | measured depth (ft) | inclination (°) | azimuth (°) | true vertical depth (ft) | northing +N/-S (ft) | easting +E/-W (ft)
Operator Name | 0 | 0 | 0 | 0 | 0 | 0
Bayswater | 1500 | 0 | 0 | 1500 | 0 | 0
Operator Number | 1600 | 2 | 62.416 | 1599.98 | 0.81 | 1.55
10261 | 1700 | 4 | 62.416 | 1699.83 | 3.23 | 6.19
Well Name and Number | 1784.63 | 5.693 | 62.416 | 1784.16 | 6.54 | 12.52
COT EAST M-30-29HN | 1800 | 5.693 | 62.416 | 1799.45 | 7.25 | 13.87
API Number (if available) | 1900 | 5.693 | 62.416 | 1898.96 | 11.84 | 22.66
| 2000 | 5.693 | 62.416 | 1998.47 | 16.43 | 31.46
Location: QQ SEC TWP RGE | 2100 | 5.693 | 62.416 | 2097.97 | 21.03 | 40.25
NESW 30 T7N R66W | 2200 | 5.693 | 62.416 | 2197.48 | 25.62 | 49.04
Citing Type: Planned or Actual | 2300 | 5.693 | 62.416 | 2296.99 | 30.21 | 57.83
Planned | 2400 | 5.693 | 62.416 | 2396.49 | 34.81 | 66.62
Deviation Indicator | 2499.99 | 5.693 | 62.416 | 2496 | 39.4 | 75.41
Horizontal | 2599.99 | 5.693 | 62.416 | 2595.51 | 43.99 | 84.21
North Reference | 2699.99 | 5.693 | 62.416 | 2695.01 | 48.59 | 93
True | 2799.99 | 5.693 | 62.416 | 2794.52 | 53.18 | 101.79
Grid Type | 2899.99 | 5.693 | 62.416 | 2894.03 | 57.77 | 110.58
SPCS-Colorado North-NAD83 | 2999.99 | 5.693 | 62.416 | 2993.53 | 62.36 | 119.37
| 3099.99 | 5.693 | 62.416 | 3093.04 | 66.96 | 128.16
| 3199.99 | 5.693 | 62.416 | 3192.55 | 71.55 | 136.96
| 3299.99 | 5.693 | 62.416 | 3292.05 | 76.14 | 145.75
| 3399.99 | 5.693 | 62.416 | 3391.56 | 80.74 | 154.54
| 3499.99 | 5.693 | 62.416 | 3491.07 | 85.33 | 163.33
| 3599.99 | 5.693 | 62.416 | 3590.57 | 89.92 | 172.12
| 3699.99 | 5.693 | 62.416 | 3690.08 | 94.52 | 180.91
| 3799.99 | 5.693 | 62.416 | 3789.59 | 99.11 | 189.7
| 3899.99 | 5.693 | 62.416 | 3889.09 | 103.7 | 198.5
| 3999.99 | 5.693 | 62.416 | 3988.6 | 108.29 | 207.29
| 4099.99 | 5.693 | 62.416 | 4088.11 | 112.89 | 216.08
| 4199.99 | 5.693 | 62.416 | 4187.61 | 117.48 | 224.87
| 4299.99 | 5.693 | 62.416 | 4287.12 | 122.07 | 233.66
| 4399.99 | 5.693 | 62.416 | 4386.63 | 126.67 | 242.45
| 4499.99 | 5.693 | 62.416 | 4486.13 | 131.26 | 251.25
| 4599.99 | 5.693 | 62.416 | 4585.64 | 135.85 | 260.04
| 4699.99 | 5.693 | 62.416 | 4685.15 | 140.45 | 268.83
| 4799.99 | 5.693 | 62.416 | 4784.65 | 145.04 | 277.62
| 4899.99 | 5.693 | 62.416 | 4884.16 | 149.63 | 286.41
| 4999.99 | 5.693 | 62.416 | 4983.67 | 154.23 | 295.2
| 5099.99 | 5.693 | 62.416 | 5083.17 | 158.82 | 304
| 5199.99 | 5.693 | 62.416 | 5182.68 | 163.41 | 312.79
| 5299.99 | 5.693 | 62.416 | 5282.19 | 168 | 321.58
| 5399.99 | 5.693 | 62.416 | 5381.69 | 172.6 | 330.37
| 5499.99 | 5.693 | 62.416 | 5481.2 | 177.19 | 339.16
| 5599.99 | 5.693 | 62.416 | 5580.71 | 181.78 | 347.95
| 5699.99 | 5.693 | 62.416 | 5680.21 | 186.38 | 356.74
| 5799.99 | 5.693 | 62.416 | 5779.72 | 190.97 | 365.54
| 5899.99 | 5.693 | 62.416 | 5879.22 | 195.56 | 374.33
| 5999.99 | 5.693 | 62.416 | 5978.73 | 200.16 | 383.12
| 6099.99 | 5.693 | 62.416 | 6078.24 | 204.75 | 391.91
| 6199.99 | 5.693 | 62.416 | 6177.74 | 209.34 | 400.7
| 6299.99 | 5.693 | 62.416 | 6277.25 | 213.93 | 409.49
| 6399.99 | 5.693 | 62.416 | 6376.76 | 218.53 | 418.29
| 6499.99 | 5.693 | 62.416 | 6476.26 | 223.12 | 427.08
| 6599.99 | 5.693 | 62.416 | 6575.77 | 227.71 | 435.87
| 6699.99 | 5.693 | 62.416 | 6675.28 | 232.31 | 444.66
| 6799.99 | 5.693 | 62.416 | 6774.78 | 236.9 | 453.45
| 6877.98 | 5.693 | 62.416 | 6852.4 | 240.48 | 460.31
| 6899.99 | 7.722 | 69.784 | 6874.25 | 241.5 | 462.66
| 6999.99 | 17.472 | 80.832 | 6971.74 | 246.22 | 483.84
| 7099.99 | 27.4 | 84.039 | 7064.05 | 251.02 | 521.64
| 7199.99 | 37.365 | 85.625 | 7148.4 | 255.73 | 574.92
| 7299.99 | 47.343 | 86.618 | 7222.2 | 260.23 | 642.06
| 7399.99 | 57.327 | 87.333 | 7283.23 | 264.37 | 721.01
| 7499.98 | 67.314 | 87.904 | 7329.63 | 268.02 | 809.37
| 7599.98 | 77.303 | 88.396 | 7359.98 | 271.08 | 904.47
| 7699.98 | 87.293 | 88.85 | 7373.36 | 273.46 | 1003.42
| 7728.2 | 90.112 | 88.976 | 7374 | 273.99 | 1031.62
| 7799.98 | 90.112 | 88.976 | 7373.86 | 275.27 | 1103.39
| 7899.98 | 90.112 | 88.976 | 7373.66 | 277.06 | 1203.37
| 7999.98 | 90.112 | 88.976 | 7373.47 | 278.85 | 1303.36
| 8099.98 | 90.112 | 88.976 | 7373.27 | 280.63 | 1403.34
| 8199.98 | 90.112 | 88.976 | 7373.08 | 282.42 | 1503.33
| 8299.98 | 90.112 | 88.976 | 7372.88 | 284.21 | 1603.31
| 8399.98 | 90.112 | 88.976 | 7372.69 | 285.99 | 1703.29
| 8499.98 | 90.112 | 88.976 | 7372.49 | 287.78 | 1803.28
| 8599.98 | 90.112 | 88.976 | 7372.29 | 289.57 | 1903.26
| 8699.98 | 90.112 | 88.976 | 7372.1 | 291.35 | 2003.24
| 8799.98 | 90.112 | 88.976 | 7371.9 | 293.14 | 2103.23
| 8899.98 | 90.112 | 88.976 | 7371.71 | 294.93 | 2203.21
| 8999.98 | 90.112 | 88.976 | 7371.51 | 296.71 | 2303.19
| 9099.98 | 90.112 | 88.976 | 7371.32 | 298.5 | 2403.18
| 9199.98 | 90.112 | 88.976 | 7371.12 | 300.29 | 2503.16
| 9299.98 | 90.112 | 88.976 | 7370.93 | 302.08 | 2603.15
| 9399.98 | 90.112 | 88.976 | 7370.73 | 303.86 | 2703.13
| 9499.98 | 90.112 | 88.976 | 7370.53 | 305.65 | 2803.11
| 9599.98 | 90.112 | 88.976 | 7370.34 | 307.44 | 2903.1
| 9699.98 | 90.112 | 88.976 | 7370.14 | 309.22 | 3003.08
| 9799.98 | 90.112 | 88.976 | 7369.95 | 311.01 | 3103.06
| 9899.98 | 90.112 | 88.976 | 7369.75 | 312.8 | 3203.05
| 9999.98 | 90.112 | 88.976 | 7369.56 | 314.58 | 3303.03
| 10099.98 | 90.112 | 88.976 | 7369.36 | 316.37 | 3403.01
| 10199.98 | 90.112 | 88.976 | 7369.17 | 318.16 | 3503
| 10299.98 | 90.112 | 88.976 | 7368.97 | 319.94 | 3602.98
| 10399.98 | 90.112 | 88.976 | 7368.77 | 321.73 | 3702.97
| 10499.98 | 90.112 | 88.976 | 7368.58 | 323.52 | 3802.95
| 10599.98 | 90.112 | 88.976 | 7368.38 | 325.3 | 3902.93
| 10699.98 | 90.112 | 88.976 | 7368.19 | 327.09 | 4002.92
| 10799.98 | 90.112 | 88.976 | 7367.99 | 328.88 | 4102.9
| 10899.98 | 90.112 | 88.976 | 7367.8 | 330.66 | 4202.88
| 10999.98 | 90.112 | 88.976 | 7367.6 | 332.45 | 4302.87
| 11099.98 | 90.112 | 88.976 | 7367.41 | 334.24 | 4402.85
| 11199.98 | 90.112 | 88.976 | 7367.21 | 336.02 | 4502.83
| 11299.98 | 90.112 | 88.976 | 7367.01 | 337.81 | 4602.82
| 11399.98 | 90.112 | 88.976 | 7366.82 | 339.6 | 4702.8
| 11499.98 | 90.112 | 88.976 | 7366.62 | 341.38 | 4802.79
| 11599.98 | 90.112 | 88.976 | 7366.43 | 343.17 | 4902.77
| 11699.98 | 90.112 | 88.976 | 7366.23 | 344.96 | 5002.75
| 11799.98 | 90.112 | 88.976 | 7366.04 | 346.74 | 5102.74
| 11899.98 | 90.112 | 88.976 | 7365.84 | 348.53 | 5202.72
| 11999.98 | 90.112 | 88.976 | 7365.65 | 350.32 | 5302.7
| 12099.98 | 90.112 | 88.976 | 7365.45 | 352.11 | 5402.69
| 12199.98 | 90.112 | 88.976 | 7365.25 | 353.89 | 5502.67
| 12299.98 | 90.112 | 88.976 | 7365.06 | 355.68 | 5602.65
| 12399.98 | 90.112 | 88.976 | 7364.86 | 357.47 | 5702.64
| 12499.97 | 90.112 | 88.976 | 7364.67 | 359.25 | 5802.62
| 12599.97 | 90.112 | 88.976 | 7364.47 | 361.04 | 5902.61
| 12699.97 | 90.112 | 88.976 | 7364.28 | 362.83 | 6002.59
| 12799.97 | 90.112 | 88.976 | 7364.08 | 364.61 | 6102.57
| 12899.97 | 90.112 | 88.976 | 7363.88 | 366.4 | 6202.56
| 12999.97 | 90.112 | 88.976 | 7363.69 | 368.19 | 6302.54
| 13099.97 | 90.112 | 88.976 | 7363.49 | 369.97 | 6402.52
| 13199.97 | 90.112 | 88.976 | 7363.3 | 371.76 | 6502.51
| 13299.97 | 90.112 | 88.976 | 7363.1 | 373.55 | 6602.49
| 13399.97 | 90.112 | 88.976 | 7362.91 | 375.33 | 6702.47
| 13499.97 | 90.112 | 88.976 | 7362.71 | 377.12 | 6802.46
| 13599.97 | 90.112 | 88.976 | 7362.52 | 378.91 | 6902.44
| 13699.97 | 90.112 | 88.976 | 7362.32 | 380.69 | 7002.43
| 13799.97 | 90.112 | 88.976 | 7362.12 | 382.48 | 7102.41
| 13899.97 | 90.112 | 88.976 | 7361.93 | 384.27 | 7202.39
| 13999.97 | 90.112 | 88.976 | 7361.73 | 386.05 | 7302.38
| 14099.97 | 90.112 | 88.976 | 7361.54 | 387.84 | 7402.36
| 14199.97 | 90.112 | 88.976 | 7361.34 | 389.63 | 7502.34
| 14299.97 | 90.112 | 88.976 | 7361.15 | 391.41 | 7602.33
| 14399.97 | 90.112 | 88.976 | 7360.95 | 393.2 | 7702.31
| 14499.97 | 90.112 | 88.976 | 7360.76 | 394.99 | 7802.29
| 14599.97 | 90.112 | 88.976 | 7360.56 | 396.78 | 7902.28
| 14699.97 | 90.112 | 88.976 | 7360.36 | 398.56 | 8002.26
| 14799.97 | 90.112 | 88.976 | 7360.17 | 400.35 | 8102.25
| 14899.97 | 90.112 | 88.976 | 7359.97 | 402.14 | 8202.23
| 14999.97 | 90.112 | 88.976 | 7359.78 | 403.92 | 8302.21
| 15099.97 | 90.112 | 88.976 | 7359.58 | 405.71 | 8402.2
| 15199.97 | 90.112 | 88.976 | 7359.39 | 407.5 | 8502.18
| 15299.97 | 90.112 | 88.976 | 7359.19 | 409.28 | 8602.16
| 15397.62 | 90.112 | 88.976 | 7359 | 411.03 | 8699.8

## Lookup (hidden)
North Reference | RetunValue | Grid Type | ReturnValue | Deviation Indicator | ReturnValue
| 2 |  | 5 |  | 4
True |  | SPCS-Colorado Central-NAD27 |  | Directional
Grid |  | SPCS-Colorado Central-NAD83 |  | High Angle
|  | SPCS-Colorado North-NAD27 |  | Horizontal
SPCS-Colorado North-NAD83
SPCS-Colorado South-NAD27
SPCS-Colorado South-NAD83
UTM-Zone 12 NAD27
UTM-Zone 12 NAD83
UTM-Zone 13 NAD27
UTM-Zone 13 NAD83