## Data
Header Information | measured depth (ft) | inclination (°) | azimuth (°) | true vertical depth (ft) | northing +N/-S (ft) | easting +E/-W (ft)
Operator Name | 0 | 0 | 0 | 0 | 0 | 0
Bayswater | 1500 | 0 | 0 | 1500 | 0 | 0
Operator Number | 1600 | 2 | 72.108 | 1599.98 | 0.54 | 1.66
10261 | 1700 | 4 | 72.108 | 1699.83 | 2.14 | 6.64
Well Name and Number | 1773.11 | 5.462 | 72.108 | 1772.7 | 4 | 12.38
COT EAST NA-30-29HN | 1800 | 5.462 | 72.108 | 1799.46 | 4.78 | 14.81
API Number (if available) | 1900 | 5.462 | 72.108 | 1899.01 | 7.71 | 23.87
| 2000 | 5.462 | 72.108 | 1998.55 | 10.63 | 32.93
Location: QQ SEC TWP RGE | 2100 | 5.462 | 72.108 | 2098.1 | 13.56 | 41.99
NESW 30 T7N R66W | 2200 | 5.462 | 72.108 | 2197.64 | 16.48 | 51.05
Citing Type: Planned or Actual | 2300 | 5.462 | 72.108 | 2297.19 | 19.4 | 60.11
Planned | 2400 | 5.462 | 72.108 | 2396.74 | 22.33 | 69.17
Deviation Indicator | 2499.99 | 5.462 | 72.108 | 2496.28 | 25.25 | 78.22
Horizontal | 2599.99 | 5.462 | 72.108 | 2595.83 | 28.18 | 87.28
North Reference | 2699.99 | 5.462 | 72.108 | 2695.37 | 31.1 | 96.34
True | 2799.99 | 5.462 | 72.108 | 2794.92 | 34.03 | 105.4
Grid Type | 2899.99 | 5.462 | 72.108 | 2894.46 | 36.95 | 114.46
SPCS-Colorado North-NAD83 | 2999.99 | 5.462 | 72.108 | 2994.01 | 39.88 | 123.52
| 3099.99 | 5.462 | 72.108 | 3093.56 | 42.8 | 132.58
| 3199.99 | 5.462 | 72.108 | 3193.1 | 45.72 | 141.63
| 3299.99 | 5.462 | 72.108 | 3292.65 | 48.65 | 150.69
| 3399.99 | 5.462 | 72.108 | 3392.19 | 51.57 | 159.75
| 3499.99 | 5.462 | 72.108 | 3491.74 | 54.5 | 168.81
| 3599.99 | 5.462 | 72.108 | 3591.28 | 57.42 | 177.87
| 3699.99 | 5.462 | 72.108 | 3690.83 | 60.35 | 186.93
| 3799.99 | 5.462 | 72.108 | 3790.38 | 63.27 | 195.99
| 3899.99 | 5.462 | 72.108 | 3889.92 | 66.2 | 205.04
| 3999.99 | 5.462 | 72.108 | 3989.47 | 69.12 | 214.1
| 4099.99 | 5.462 | 72.108 | 4089.01 | 72.04 | 223.16
| 4199.99 | 5.462 | 72.108 | 4188.56 | 74.97 | 232.22
| 4299.99 | 5.462 | 72.108 | 4288.1 | 77.89 | 241.28
| 4399.99 | 5.462 | 72.108 | 4387.65 | 80.82 | 250.34
| 4499.99 | 5.462 | 72.108 | 4487.2 | 83.74 | 259.4
| 4599.99 | 5.462 | 72.108 | 4586.74 | 86.67 | 268.45
| 4699.99 | 5.462 | 72.108 | 4686.29 | 89.59 | 277.51
| 4799.99 | 5.462 | 72.108 | 4785.83 | 92.52 | 286.57
| 4899.99 | 5.462 | 72.108 | 4885.38 | 95.44 | 295.63
| 4999.99 | 5.462 | 72.108 | 4984.92 | 98.36 | 304.69
| 5099.99 | 5.462 | 72.108 | 5084.47 | 101.29 | 313.75
| 5199.99 | 5.462 | 72.108 | 5184.02 | 104.21 | 322.8
| 5299.99 | 5.462 | 72.108 | 5283.56 | 107.14 | 331.86
| 5399.99 | 5.462 | 72.108 | 5383.11 | 110.06 | 340.92
| 5499.99 | 5.462 | 72.108 | 5482.65 | 112.99 | 349.98
| 5599.99 | 5.462 | 72.108 | 5582.2 | 115.91 | 359.04
| 5699.99 | 5.462 | 72.108 | 5681.74 | 118.84 | 368.1
| 5799.99 | 5.462 | 72.108 | 5781.29 | 121.76 | 377.16
| 5899.99 | 5.462 | 72.108 | 5880.84 | 124.68 | 386.21
| 5999.99 | 5.462 | 72.108 | 5980.38 | 127.61 | 395.27
| 6099.99 | 5.462 | 72.108 | 6079.93 | 130.53 | 404.33
| 6199.99 | 5.462 | 72.108 | 6179.47 | 133.46 | 413.39
| 6299.99 | 5.462 | 72.108 | 6279.02 | 136.38 | 422.45
| 6399.99 | 5.462 | 72.108 | 6378.56 | 139.31 | 431.51
| 6499.99 | 5.462 | 72.108 | 6478.11 | 142.23 | 440.57
| 6599.99 | 5.462 | 72.108 | 6577.66 | 145.15 | 449.62
| 6699.99 | 5.462 | 72.108 | 6677.2 | 148.08 | 458.68
| 6700.22 | 5.462 | 72.108 | 6677.44 | 148.09 | 458.7
| 6799.99 | 15.284 | 83.15 | 6775.46 | 151.12 | 476.32
| 6899.99 | 25.25 | 85.606 | 6869.15 | 154.34 | 510.76
| 6999.99 | 35.234 | 86.727 | 6955.43 | 157.62 | 560.95
| 7099.99 | 45.225 | 87.401 | 7031.68 | 160.89 | 625.37
| 7199.99 | 55.218 | 87.875 | 7095.58 | 164.03 | 702.06
| 7299.99 | 65.213 | 88.245 | 7145.19 | 166.95 | 788.69
| 7399.99 | 75.209 | 88.559 | 7179.01 | 169.56 | 882.63
| 7499.98 | 85.205 | 88.846 | 7195.99 | 171.79 | 981.02
| 7548.7 | 90.075 | 88.981 | 7198 | 172.71 | 1029.68
| 7599.98 | 90.075 | 88.981 | 7197.93 | 173.62 | 1080.95
| 7699.98 | 90.075 | 88.981 | 7197.8 | 175.4 | 1180.94
| 7799.98 | 90.075 | 88.981 | 7197.67 | 177.18 | 1280.92
| 7899.98 | 90.075 | 88.981 | 7197.54 | 178.95 | 1380.9
| 7999.98 | 90.075 | 88.981 | 7197.41 | 180.73 | 1480.89
| 8099.98 | 90.075 | 88.981 | 7197.28 | 182.51 | 1580.87
| 8199.98 | 90.075 | 88.981 | 7197.15 | 184.29 | 1680.85
| 8299.98 | 90.075 | 88.981 | 7197.02 | 186.06 | 1780.84
| 8399.98 | 90.075 | 88.981 | 7196.89 | 187.84 | 1880.82
| 8499.98 | 90.075 | 88.981 | 7196.76 | 189.62 | 1980.81
| 8599.98 | 90.075 | 88.981 | 7196.63 | 191.4 | 2080.79
| 8699.98 | 90.075 | 88.981 | 7196.5 | 193.18 | 2180.77
| 8799.98 | 90.075 | 88.981 | 7196.37 | 194.95 | 2280.76
| 8899.98 | 90.075 | 88.981 | 7196.24 | 196.73 | 2380.74
| 8999.98 | 90.075 | 88.981 | 7196.11 | 198.51 | 2480.73
| 9099.98 | 90.075 | 88.981 | 7195.98 | 200.29 | 2580.71
| 9199.98 | 90.075 | 88.981 | 7195.85 | 202.06 | 2680.69
| 9299.98 | 90.075 | 88.981 | 7195.72 | 203.84 | 2780.68
| 9399.98 | 90.075 | 88.981 | 7195.59 | 205.62 | 2880.66
| 9499.98 | 90.075 | 88.981 | 7195.46 | 207.4 | 2980.65
| 9599.98 | 90.075 | 88.981 | 7195.32 | 209.18 | 3080.63
| 9699.98 | 90.075 | 88.981 | 7195.19 | 210.95 | 3180.61
| 9799.98 | 90.075 | 88.981 | 7195.06 | 212.73 | 3280.6
| 9899.98 | 90.075 | 88.981 | 7194.93 | 214.51 | 3380.58
| 9999.98 | 90.075 | 88.981 | 7194.8 | 216.29 | 3480.57
| 10099.98 | 90.075 | 88.981 | 7194.67 | 218.06 | 3580.55
| 10199.98 | 90.075 | 88.981 | 7194.54 | 219.84 | 3680.53
| 10299.98 | 90.075 | 88.981 | 7194.41 | 221.62 | 3780.52
| 10399.98 | 90.075 | 88.981 | 7194.28 | 223.4 | 3880.5
| 10499.98 | 90.075 | 88.981 | 7194.15 | 225.18 | 3980.48
| 10599.98 | 90.075 | 88.981 | 7194.02 | 226.95 | 4080.47
| 10699.98 | 90.075 | 88.981 | 7193.89 | 228.73 | 4180.45
| 10799.98 | 90.075 | 88.981 | 7193.76 | 230.51 | 4280.44
| 10899.98 | 90.075 | 88.981 | 7193.63 | 232.29 | 4380.42
| 10999.98 | 90.075 | 88.981 | 7193.5 | 234.06 | 4480.4
| 11099.98 | 90.075 | 88.981 | 7193.37 | 235.84 | 4580.39
| 11199.98 | 90.075 | 88.981 | 7193.24 | 237.62 | 4680.37
| 11299.98 | 90.075 | 88.981 | 7193.11 | 239.4 | 4780.36
| 11399.98 | 90.075 | 88.981 | 7192.98 | 241.18 | 4880.34
| 11499.98 | 90.075 | 88.981 | 7192.85 | 242.95 | 4980.32
| 11599.98 | 90.075 | 88.981 | 7192.72 | 244.73 | 5080.31
| 11699.98 | 90.075 | 88.981 | 7192.59 | 246.51 | 5180.29
| 11799.98 | 90.075 | 88.981 | 7192.46 | 248.29 | 5280.28
| 11899.98 | 90.075 | 88.981 | 7192.32 | 250.06 | 5380.26
| 11999.98 | 90.075 | 88.981 | 7192.19 | 251.84 | 5480.24
| 12099.98 | 90.075 | 88.981 | 7192.06 | 253.62 | 5580.23
| 12199.98 | 90.075 | 88.981 | 7191.93 | 255.4 | 5680.21
| 12299.98 | 90.075 | 88.981 | 7191.8 | 257.18 | 5780.2
| 12399.98 | 90.075 | 88.981 | 7191.67 | 258.95 | 5880.18
| 12499.97 | 90.075 | 88.981 | 7191.54 | 260.73 | 5980.16
| 12599.97 | 90.075 | 88.981 | 7191.41 | 262.51 | 6080.15
| 12699.97 | 90.075 | 88.981 | 7191.28 | 264.29 | 6180.13
| 12799.97 | 90.075 | 88.981 | 7191.15 | 266.07 | 6280.11
| 12899.97 | 90.075 | 88.981 | 7191.02 | 267.84 | 6380.1
| 12999.97 | 90.075 | 88.981 | 7190.89 | 269.62 | 6480.08
| 13099.97 | 90.075 | 88.981 | 7190.76 | 271.4 | 6580.07
| 13199.97 | 90.075 | 88.981 | 7190.63 | 273.18 | 6680.05
| 13299.97 | 90.075 | 88.981 | 7190.5 | 274.95 | 6780.03
| 13399.97 | 90.075 | 88.981 | 7190.37 | 276.73 | 6880.02
| 13499.97 | 90.075 | 88.981 | 7190.24 | 278.51 | 6980
| 13599.97 | 90.075 | 88.981 | 7190.11 | 280.29 | 7079.99
| 13699.97 | 90.075 | 88.981 | 7189.98 | 282.07 | 7179.97
| 13799.97 | 90.075 | 88.981 | 7189.85 | 283.84 | 7279.95
| 13899.97 | 90.075 | 88.981 | 7189.72 | 285.62 | 7379.94
| 13999.97 | 90.075 | 88.981 | 7189.59 | 287.4 | 7479.92
| 14099.97 | 90.075 | 88.981 | 7189.46 | 289.18 | 7579.91
| 14199.97 | 90.075 | 88.981 | 7189.33 | 290.95 | 7679.89
| 14299.97 | 90.075 | 88.981 | 7189.19 | 292.73 | 7779.87
| 14399.97 | 90.075 | 88.981 | 7189.06 | 294.51 | 7879.86
| 14499.97 | 90.075 | 88.981 | 7188.93 | 296.29 | 7979.84
| 14599.97 | 90.075 | 88.981 | 7188.8 | 298.07 | 8079.83
| 14699.97 | 90.075 | 88.981 | 7188.67 | 299.84 | 8179.81
| 14799.97 | 90.075 | 88.981 | 7188.54 | 301.62 | 8279.79
| 14899.97 | 90.075 | 88.981 | 7188.41 | 303.4 | 8379.78
| 14999.97 | 90.075 | 88.981 | 7188.28 | 305.18 | 8479.76
| 15099.97 | 90.075 | 88.981 | 7188.15 | 306.95 | 8579.74
| 15199.97 | 90.075 | 88.981 | 7188.02 | 308.73 | 8679.73
| 15215.91 | 90.075 | 88.981 | 7188 | 309.02 | 8695.67

## Lookup (hidden)
North Reference | RetunValue | Grid Type | ReturnValue | Deviation Indicator | ReturnValue
| 2 |  | 5 |  | 4
True |  | SPCS-Colorado Central-NAD27 |  | Directional
Grid |  | SPCS-Colorado Central-NAD83 |  | High Angle
|  | SPCS-Colorado North-NAD27 |  | Horizontal
SPCS-Colorado North-NAD83
SPCS-Colorado South-NAD27
SPCS-Colorado South-NAD83
UTM-Zone 12 NAD27
UTM-Zone 12 NAD83
UTM-Zone 13 NAD27
UTM-Zone 13 NAD83