## Data
Header Information | measured depth (ft) | inclination (°) | azimuth (°) | true vertical depth (ft) | northing +N/-S (ft) | easting +E/-W (ft)
Operator Name | 0 | 0 | 0 | 0 | 0 | 0
Bayswater | 1500 | 0 | 0 | 1500 | 0 | 0
Operator Number | 1600 | 2 | 164.401 | 1599.98 | -1.68 | 0.47
10261 | 1700 | 4 | 164.401 | 1699.83 | -6.72 | 1.88
Well Name and Number | 1800 | 6 | 164.401 | 1799.45 | -15.12 | 4.22
COT EAST W-30-29HN | 1900 | 8 | 164.401 | 1898.7 | -26.85 | 7.5
API Number (if available) | 2000 | 10 | 164.401 | 1997.46 | -41.92 | 11.7
| 2100 | 12 | 164.401 | 2095.62 | -60.3 | 16.83
Location: QQ SEC TWP RGE | 2200 | 14 | 164.401 | 2193.05 | -81.96 | 22.88
NESW 30 T7N R66W | 2300 | 16 | 164.401 | 2289.64 | -106.89 | 29.84
Citing Type: Planned or Actual | 2385.41 | 17.708 | 164.401 | 2371.38 | -130.74 | 36.5
Planned | 2400 | 17.708 | 164.401 | 2385.28 | -135.01 | 37.69
Deviation Indicator | 2499.99 | 17.708 | 164.401 | 2480.54 | -164.31 | 45.87
Horizontal | 2599.99 | 17.708 | 164.401 | 2575.8 | -193.61 | 54.05
North Reference | 2699.99 | 17.708 | 164.401 | 2671.06 | -222.9 | 62.23
True | 2799.99 | 17.708 | 164.401 | 2766.32 | -252.2 | 70.41
Grid Type | 2899.99 | 17.708 | 164.401 | 2861.58 | -281.49 | 78.59
SPCS-Colorado North-NAD83 | 2999.99 | 17.708 | 164.401 | 2956.84 | -310.79 | 86.77
| 3099.99 | 17.708 | 164.401 | 3052.11 | -340.09 | 94.95
| 3199.99 | 17.708 | 164.401 | 3147.37 | -369.38 | 103.13
| 3299.99 | 17.708 | 164.401 | 3242.63 | -398.68 | 111.31
| 3399.99 | 17.708 | 164.401 | 3337.89 | -427.98 | 119.49
| 3499.99 | 17.708 | 164.401 | 3433.15 | -457.27 | 127.67
| 3599.99 | 17.708 | 164.401 | 3528.41 | -486.57 | 135.85
| 3699.99 | 17.708 | 164.401 | 3623.68 | -515.87 | 144.03
| 3799.99 | 17.708 | 164.401 | 3718.94 | -545.16 | 152.21
| 3899.99 | 17.708 | 164.401 | 3814.2 | -574.46 | 160.39
| 3999.99 | 17.708 | 164.401 | 3909.46 | -603.76 | 168.57
| 4099.99 | 17.708 | 164.401 | 4004.72 | -633.05 | 176.75
| 4199.99 | 17.708 | 164.401 | 4099.98 | -662.35 | 184.92
| 4299.99 | 17.708 | 164.401 | 4195.25 | -691.65 | 193.1
| 4399.99 | 17.708 | 164.401 | 4290.51 | -720.94 | 201.28
| 4499.99 | 17.708 | 164.401 | 4385.77 | -750.24 | 209.46
| 4599.99 | 17.708 | 164.401 | 4481.03 | -779.54 | 217.64
| 4699.99 | 17.708 | 164.401 | 4576.29 | -808.83 | 225.82
| 4799.99 | 17.708 | 164.401 | 4671.55 | -838.13 | 234
| 4899.99 | 17.708 | 164.401 | 4766.82 | -867.42 | 242.18
| 4999.99 | 17.708 | 164.401 | 4862.08 | -896.72 | 250.36
| 5099.99 | 17.708 | 164.401 | 4957.34 | -926.02 | 258.54
| 5199.99 | 17.708 | 164.401 | 5052.6 | -955.31 | 266.72
| 5299.99 | 17.708 | 164.401 | 5147.86 | -984.61 | 274.9
| 5399.99 | 17.708 | 164.401 | 5243.12 | -1013.91 | 283.08
| 5499.99 | 17.708 | 164.401 | 5338.38 | -1043.2 | 291.26
| 5599.99 | 17.708 | 164.401 | 5433.65 | -1072.5 | 299.44
| 5699.99 | 17.708 | 164.401 | 5528.91 | -1101.8 | 307.62
| 5799.99 | 17.708 | 164.401 | 5624.17 | -1131.09 | 315.8
| 5899.99 | 17.708 | 164.401 | 5719.43 | -1160.39 | 323.98
| 5999.99 | 17.708 | 164.401 | 5814.69 | -1189.69 | 332.15
| 6099.99 | 17.708 | 164.401 | 5909.95 | -1218.98 | 340.33
| 6199.99 | 17.708 | 164.401 | 6005.22 | -1248.28 | 348.51
| 6299.99 | 17.708 | 164.401 | 6100.48 | -1277.58 | 356.69
| 6399.99 | 17.708 | 164.401 | 6195.74 | -1306.87 | 364.87
| 6499.99 | 17.708 | 164.401 | 6291 | -1336.17 | 373.05
| 6599.99 | 17.708 | 164.401 | 6386.26 | -1365.46 | 381.23
| 6699.99 | 17.708 | 164.401 | 6481.52 | -1394.76 | 389.41
| 6799.99 | 17.708 | 164.401 | 6576.79 | -1424.06 | 397.59
| 6899.99 | 17.708 | 164.401 | 6672.05 | -1453.35 | 405.77
| 6999.99 | 17.708 | 164.401 | 6767.31 | -1482.65 | 413.95
| 7099.99 | 17.708 | 164.401 | 6862.57 | -1511.95 | 422.13
| 7175.62 | 17.708 | 164.401 | 6934.62 | -1534.1 | 428.31
| 7199.99 | 18.443 | 156.906 | 6957.79 | -1541.22 | 430.82
| 7299.99 | 23.871 | 133.304 | 7051.18 | -1569.72 | 451.81
| 7399.99 | 31.515 | 119.281 | 7139.75 | -1596.45 | 489.42
| 7499.98 | 40.125 | 110.529 | 7220.81 | -1620.6 | 542.53
| 7599.98 | 49.191 | 104.497 | 7291.9 | -1641.42 | 609.52
| 7699.98 | 58.494 | 99.941 | 7350.86 | -1658.3 | 688.35
| 7799.98 | 67.929 | 96.222 | 7395.89 | -1670.71 | 776.62
| 7899.98 | 77.438 | 92.973 | 7425.63 | -1678.28 | 871.67
| 7999.98 | 86.982 | 89.959 | 7439.17 | -1680.78 | 970.58
| 8030 | 89.85 | 89.072 | 7440 | -1680.53 | 1000.58
| 8099.98 | 89.85 | 89.072 | 7440.18 | -1679.4 | 1070.56
| 8199.98 | 89.85 | 89.072 | 7440.45 | -1677.78 | 1170.54
| 8299.98 | 89.85 | 89.072 | 7440.71 | -1676.16 | 1270.53
| 8399.98 | 89.85 | 89.072 | 7440.97 | -1674.54 | 1370.52
| 8499.98 | 89.85 | 89.072 | 7441.23 | -1672.92 | 1470.5
| 8599.98 | 89.85 | 89.072 | 7441.5 | -1671.3 | 1570.49
| 8699.98 | 89.85 | 89.072 | 7441.76 | -1669.68 | 1670.48
| 8799.98 | 89.85 | 89.072 | 7442.02 | -1668.06 | 1770.46
| 8899.98 | 89.85 | 89.072 | 7442.28 | -1666.44 | 1870.45
| 8999.98 | 89.85 | 89.072 | 7442.54 | -1664.82 | 1970.44
| 9099.98 | 89.85 | 89.072 | 7442.81 | -1663.2 | 2070.42
| 9199.98 | 89.85 | 89.072 | 7443.07 | -1661.58 | 2170.41
| 9299.98 | 89.85 | 89.072 | 7443.33 | -1659.96 | 2270.39
| 9399.98 | 89.85 | 89.072 | 7443.59 | -1658.34 | 2370.38
| 9499.98 | 89.85 | 89.072 | 7443.86 | -1656.72 | 2470.37
| 9599.98 | 89.85 | 89.072 | 7444.12 | -1655.1 | 2570.35
| 9699.98 | 89.85 | 89.072 | 7444.38 | -1653.48 | 2670.34
| 9799.98 | 89.85 | 89.072 | 7444.64 | -1651.86 | 2770.33
| 9899.98 | 89.85 | 89.072 | 7444.9 | -1650.24 | 2870.31
| 9999.98 | 89.85 | 89.072 | 7445.17 | -1648.62 | 2970.3
| 10099.98 | 89.85 | 89.072 | 7445.43 | -1647 | 3070.29
| 10199.98 | 89.85 | 89.072 | 7445.69 | -1645.38 | 3170.27
| 10299.98 | 89.85 | 89.072 | 7445.95 | -1643.76 | 3270.26
| 10399.98 | 89.85 | 89.072 | 7446.22 | -1642.13 | 3370.24
| 10499.98 | 89.85 | 89.072 | 7446.48 | -1640.51 | 3470.23
| 10599.98 | 89.85 | 89.072 | 7446.74 | -1638.89 | 3570.22
| 10699.98 | 89.85 | 89.072 | 7447 | -1637.27 | 3670.2
| 10799.98 | 89.85 | 89.072 | 7447.27 | -1635.65 | 3770.19
| 10899.98 | 89.85 | 89.072 | 7447.53 | -1634.03 | 3870.18
| 10999.98 | 89.85 | 89.072 | 7447.79 | -1632.41 | 3970.16
| 11099.98 | 89.85 | 89.072 | 7448.05 | -1630.79 | 4070.15
| 11199.98 | 89.85 | 89.072 | 7448.31 | -1629.17 | 4170.13
| 11299.98 | 89.85 | 89.072 | 7448.58 | -1627.55 | 4270.12
| 11399.98 | 89.85 | 89.072 | 7448.84 | -1625.93 | 4370.11
| 11499.98 | 89.85 | 89.072 | 7449.1 | -1624.31 | 4470.09
| 11599.98 | 89.85 | 89.072 | 7449.36 | -1622.69 | 4570.08
| 11699.98 | 89.85 | 89.072 | 7449.63 | -1621.07 | 4670.07
| 11799.98 | 89.85 | 89.072 | 7449.89 | -1619.45 | 4770.05
| 11899.98 | 89.85 | 89.072 | 7450.15 | -1617.83 | 4870.04
| 11999.98 | 89.85 | 89.072 | 7450.41 | -1616.21 | 4970.03
| 12099.98 | 89.85 | 89.072 | 7450.68 | -1614.59 | 5070.01
| 12199.98 | 89.85 | 89.072 | 7450.94 | -1612.97 | 5170
| 12299.98 | 89.85 | 89.072 | 7451.2 | -1611.35 | 5269.98
| 12399.98 | 89.85 | 89.072 | 7451.46 | -1609.73 | 5369.97
| 12499.97 | 89.85 | 89.072 | 7451.72 | -1608.11 | 5469.96
| 12599.97 | 89.85 | 89.072 | 7451.99 | -1606.49 | 5569.94
| 12699.97 | 89.85 | 89.072 | 7452.25 | -1604.87 | 5669.93
| 12799.97 | 89.85 | 89.072 | 7452.51 | -1603.25 | 5769.92
| 12899.97 | 89.85 | 89.072 | 7452.77 | -1601.63 | 5869.9
| 12999.97 | 89.85 | 89.072 | 7453.04 | -1600.01 | 5969.89
| 13099.97 | 89.85 | 89.072 | 7453.3 | -1598.39 | 6069.88
| 13199.97 | 89.85 | 89.072 | 7453.56 | -1596.77 | 6169.86
| 13299.97 | 89.85 | 89.072 | 7453.82 | -1595.15 | 6269.85
| 13399.97 | 89.85 | 89.072 | 7454.08 | -1593.53 | 6369.83
| 13499.97 | 89.85 | 89.072 | 7454.35 | -1591.91 | 6469.82
| 13599.97 | 89.85 | 89.072 | 7454.61 | -1590.29 | 6569.81
| 13699.97 | 89.85 | 89.072 | 7454.87 | -1588.67 | 6669.79
| 13799.97 | 89.85 | 89.072 | 7455.13 | -1587.05 | 6769.78
| 13899.97 | 89.85 | 89.072 | 7455.4 | -1585.43 | 6869.77
| 13999.97 | 89.85 | 89.072 | 7455.66 | -1583.81 | 6969.75
| 14099.97 | 89.85 | 89.072 | 7455.92 | -1582.19 | 7069.74
| 14199.97 | 89.85 | 89.072 | 7456.18 | -1580.57 | 7169.72
| 14299.97 | 89.85 | 89.072 | 7456.45 | -1578.95 | 7269.71
| 14399.97 | 89.85 | 89.072 | 7456.71 | -1577.33 | 7369.7
| 14499.97 | 89.85 | 89.072 | 7456.97 | -1575.71 | 7469.68
| 14599.97 | 89.85 | 89.072 | 7457.23 | -1574.09 | 7569.67
| 14699.97 | 89.85 | 89.072 | 7457.49 | -1572.47 | 7669.66
| 14799.97 | 89.85 | 89.072 | 7457.76 | -1570.85 | 7769.64
| 14899.97 | 89.85 | 89.072 | 7458.02 | -1569.23 | 7869.63
| 14999.97 | 89.85 | 89.072 | 7458.28 | -1567.61 | 7969.62
| 15099.97 | 89.85 | 89.072 | 7458.54 | -1565.99 | 8069.6
| 15199.97 | 89.85 | 89.072 | 7458.81 | -1564.37 | 8169.59
| 15299.97 | 89.85 | 89.072 | 7459.07 | -1562.75 | 8269.57
| 15399.97 | 89.85 | 89.072 | 7459.33 | -1561.13 | 8369.56
| 15499.97 | 89.85 | 89.072 | 7459.59 | -1559.51 | 8469.55
| 15599.97 | 89.85 | 89.072 | 7459.86 | -1557.89 | 8569.53
| 15655.13 | 89.85 | 89.072 | 7460 | -1557 | 8624.69

## Lookup (hidden)
North Reference | RetunValue | Grid Type | ReturnValue | Deviation Indicator | ReturnValue
| 2 |  | 5 |  | 4
True |  | SPCS-Colorado Central-NAD27 |  | Directional
Grid |  | SPCS-Colorado Central-NAD83 |  | High Angle
|  | SPCS-Colorado North-NAD27 |  | Horizontal
SPCS-Colorado North-NAD83
SPCS-Colorado South-NAD27
SPCS-Colorado South-NAD83
UTM-Zone 12 NAD27
UTM-Zone 12 NAD83
UTM-Zone 13 NAD27
UTM-Zone 13 NAD83