## Data
Header Information | measured depth (ft) | inclination (°) | azimuth (°) | true vertical depth (ft) | northing +N/-S (ft) | easting +E/-W (ft)
Operator Name | 0 | 0 | 0 | 0 | 0 | 0
Bayswater | 1500 | 0 | 0 | 1500 | 0 | 0
Operator Number | 1600 | 2 | 78.644 | 1599.98 | 0.34 | 1.71
10261 | 1700 | 4 | 78.644 | 1699.83 | 1.37 | 6.84
Well Name and Number | 1800 | 6 | 78.644 | 1799.45 | 3.09 | 15.39
COT WEST M-30-25HN | 1900 | 8 | 78.644 | 1898.7 | 5.49 | 27.33
API Number (if available) | 2000 | 10 | 78.644 | 1997.46 | 8.57 | 42.67
| 2100 | 12 | 78.644 | 2095.62 | 12.33 | 61.38
Location: QQ SEC TWP RGE | 2200 | 14 | 78.644 | 2193.05 | 16.76 | 83.43
NESW 30 T7N R66W | 2300 | 16 | 78.644 | 2289.64 | 21.85 | 108.8
Citing Type: Planned or Actual | 2400 | 18 | 78.644 | 2385.26 | 27.61 | 137.47
Planned | 2405.35 | 18.107 | 78.644 | 2390.35 | 27.93 | 139.09
Deviation Indicator | 2499.99 | 18.107 | 78.644 | 2480.31 | 33.73 | 167.93
Horizontal | 2599.99 | 18.107 | 78.644 | 2575.36 | 39.85 | 198.4
North Reference | 2699.99 | 18.107 | 78.644 | 2670.41 | 45.97 | 228.87
True | 2799.99 | 18.107 | 78.644 | 2765.46 | 52.09 | 259.34
Grid Type | 2899.99 | 18.107 | 78.644 | 2860.5 | 58.2 | 289.82
SPCS-Colorado North-NAD83 | 2999.99 | 18.107 | 78.644 | 2955.55 | 64.32 | 320.29
| 3099.99 | 18.107 | 78.644 | 3050.6 | 70.44 | 350.76
| 3199.99 | 18.107 | 78.644 | 3145.65 | 76.56 | 381.23
| 3299.99 | 18.107 | 78.644 | 3240.69 | 82.68 | 411.7
| 3399.99 | 18.107 | 78.644 | 3335.74 | 88.8 | 442.17
| 3499.99 | 18.107 | 78.644 | 3430.79 | 94.92 | 472.64
| 3599.99 | 18.107 | 78.644 | 3525.84 | 101.04 | 503.11
| 3699.99 | 18.107 | 78.644 | 3620.88 | 107.16 | 533.58
| 3799.99 | 18.107 | 78.644 | 3715.93 | 113.28 | 564.05
| 3899.99 | 18.107 | 78.644 | 3810.98 | 119.4 | 594.52
| 3999.99 | 18.107 | 78.644 | 3906.03 | 125.52 | 624.99
| 4099.99 | 18.107 | 78.644 | 4001.07 | 131.64 | 655.46
| 4199.99 | 18.107 | 78.644 | 4096.12 | 137.76 | 685.93
| 4299.99 | 18.107 | 78.644 | 4191.17 | 143.88 | 716.4
| 4399.99 | 18.107 | 78.644 | 4286.22 | 150 | 746.88
| 4499.99 | 18.107 | 78.644 | 4381.27 | 156.12 | 777.35
| 4599.99 | 18.107 | 78.644 | 4476.31 | 162.24 | 807.82
| 4699.99 | 18.107 | 78.644 | 4571.36 | 168.36 | 838.29
| 4799.99 | 18.107 | 78.644 | 4666.41 | 174.48 | 868.76
| 4899.99 | 18.107 | 78.644 | 4761.46 | 180.6 | 899.23
| 4999.99 | 18.107 | 78.644 | 4856.5 | 186.72 | 929.7
| 5099.99 | 18.107 | 78.644 | 4951.55 | 192.84 | 960.17
| 5199.99 | 18.107 | 78.644 | 5046.6 | 198.95 | 990.64
| 5299.99 | 18.107 | 78.644 | 5141.65 | 205.07 | 1021.11
| 5399.99 | 18.107 | 78.644 | 5236.69 | 211.19 | 1051.58
| 5499.99 | 18.107 | 78.644 | 5331.74 | 217.31 | 1082.05
| 5599.99 | 18.107 | 78.644 | 5426.79 | 223.43 | 1112.52
| 5699.99 | 18.107 | 78.644 | 5521.84 | 229.55 | 1142.99
| 5799.99 | 18.107 | 78.644 | 5616.88 | 235.67 | 1173.47
| 5899.99 | 18.107 | 78.644 | 5711.93 | 241.79 | 1203.94
| 5999.99 | 18.107 | 78.644 | 5806.98 | 247.91 | 1234.41
| 6099.99 | 18.107 | 78.644 | 5902.03 | 254.03 | 1264.88
| 6199.99 | 18.107 | 78.644 | 5997.07 | 260.15 | 1295.35
| 6299.99 | 18.107 | 78.644 | 6092.12 | 266.27 | 1325.82
| 6399.99 | 18.107 | 78.644 | 6187.17 | 272.39 | 1356.29
| 6499.99 | 18.107 | 78.644 | 6282.22 | 278.51 | 1386.76
| 6599.99 | 18.107 | 78.644 | 6377.27 | 284.63 | 1417.23
| 6699.99 | 18.107 | 78.644 | 6472.31 | 290.75 | 1447.7
| 6799.99 | 18.107 | 78.644 | 6567.36 | 296.87 | 1478.17
| 6835.97 | 18.107 | 78.644 | 6601.56 | 299.07 | 1489.14
| 6899.99 | 11.893 | 72.571 | 6663.37 | 303.01 | 1505.2
| 6999.99 | 3.747 | 20.971 | 6762.44 | 309.16 | 1516.23
| 7099.99 | 9.294 | 291.219 | 6861.93 | 315.15 | 1509.85
| 7199.99 | 18.934 | 279.601 | 6958.81 | 320.79 | 1486.27
| 7299.99 | 28.815 | 275.731 | 7050.15 | 325.92 | 1446.19
| 7399.99 | 38.754 | 273.727 | 7133.16 | 330.37 | 1390.84
| 7499.98 | 48.715 | 272.441 | 7205.33 | 334.01 | 1321.89
| 7599.98 | 58.686 | 271.499 | 7264.45 | 336.74 | 1241.45
| 7699.98 | 68.663 | 270.739 | 7308.74 | 338.46 | 1151.95
| 7799.98 | 78.643 | 270.077 | 7336.85 | 339.13 | 1056.12
| 7899.98 | 88.624 | 269.46 | 7347.93 | 338.72 | 956.86
| 7924.17 | 91.038 | 269.313 | 7348 | 338.47 | 932.68
| 7999.98 | 91.038 | 269.313 | 7346.63 | 337.56 | 856.88
| 8099.98 | 91.038 | 269.313 | 7344.81 | 336.36 | 756.91
| 8199.98 | 91.038 | 269.313 | 7343 | 335.16 | 656.93
| 8299.98 | 91.038 | 269.313 | 7341.19 | 333.96 | 556.96
| 8399.98 | 91.038 | 269.313 | 7339.38 | 332.76 | 456.98
| 8499.98 | 91.038 | 269.313 | 7337.56 | 331.56 | 357
| 8599.98 | 91.038 | 269.313 | 7335.75 | 330.36 | 257.03
| 8699.98 | 91.038 | 269.313 | 7333.94 | 329.17 | 157.05
| 8799.98 | 91.038 | 269.313 | 7332.13 | 327.97 | 57.07
| 8899.98 | 91.038 | 269.313 | 7330.32 | 326.77 | -42.9
| 8999.98 | 91.038 | 269.313 | 7328.5 | 325.57 | -142.88
| 9099.98 | 91.038 | 269.313 | 7326.69 | 324.37 | -242.85
| 9199.98 | 91.038 | 269.313 | 7324.88 | 323.17 | -342.83
| 9299.98 | 91.038 | 269.313 | 7323.07 | 321.97 | -442.81
| 9399.98 | 91.038 | 269.313 | 7321.25 | 320.77 | -542.78
| 9499.98 | 91.038 | 269.313 | 7319.44 | 319.58 | -642.76
| 9599.98 | 91.038 | 269.313 | 7317.63 | 318.38 | -742.73
| 9699.98 | 91.038 | 269.313 | 7315.82 | 317.18 | -842.71
| 9799.98 | 91.038 | 269.313 | 7314 | 315.98 | -942.69
| 9899.98 | 91.038 | 269.313 | 7312.19 | 314.78 | -1042.66
| 9999.98 | 91.038 | 269.313 | 7310.38 | 313.58 | -1142.64
| 10099.98 | 91.038 | 269.313 | 7308.57 | 312.38 | -1242.62
| 10199.98 | 91.038 | 269.313 | 7306.76 | 311.18 | -1342.59
| 10299.98 | 91.038 | 269.313 | 7304.94 | 309.99 | -1442.57
| 10399.98 | 91.038 | 269.313 | 7303.13 | 308.79 | -1542.54
| 10499.98 | 91.038 | 269.313 | 7301.32 | 307.59 | -1642.52
| 10599.98 | 91.038 | 269.313 | 7299.51 | 306.39 | -1742.5
| 10699.98 | 91.038 | 269.313 | 7297.69 | 305.19 | -1842.47
| 10799.98 | 91.038 | 269.313 | 7295.88 | 303.99 | -1942.45
| 10899.98 | 91.038 | 269.313 | 7294.07 | 302.79 | -2042.43
| 10999.98 | 91.038 | 269.313 | 7292.26 | 301.59 | -2142.4
| 11099.98 | 91.038 | 269.313 | 7290.44 | 300.39 | -2242.38
| 11199.98 | 91.038 | 269.313 | 7288.63 | 299.2 | -2342.35
| 11299.98 | 91.038 | 269.313 | 7286.82 | 298 | -2442.33
| 11399.98 | 91.038 | 269.313 | 7285.01 | 296.8 | -2542.31
| 11499.98 | 91.038 | 269.313 | 7283.2 | 295.6 | -2642.28
| 11599.98 | 91.038 | 269.313 | 7281.38 | 294.4 | -2742.26
| 11699.98 | 91.038 | 269.313 | 7279.57 | 293.2 | -2842.23
| 11799.98 | 91.038 | 269.313 | 7277.76 | 292 | -2942.21
| 11899.98 | 91.038 | 269.313 | 7275.95 | 290.8 | -3042.19
| 11999.98 | 91.038 | 269.313 | 7274.13 | 289.61 | -3142.16
| 12099.98 | 91.038 | 269.313 | 7272.32 | 288.41 | -3242.14
| 12199.98 | 91.038 | 269.313 | 7270.51 | 287.21 | -3342.12
| 12299.98 | 91.038 | 269.313 | 7268.7 | 286.01 | -3442.09
| 12399.98 | 91.038 | 269.313 | 7266.88 | 284.81 | -3542.07
| 12499.97 | 91.038 | 269.313 | 7265.07 | 283.61 | -3642.04
| 12599.97 | 91.038 | 269.313 | 7263.26 | 282.41 | -3742.02
| 12699.97 | 91.038 | 269.313 | 7261.45 | 281.21 | -3842
| 12799.97 | 91.038 | 269.313 | 7259.64 | 280.02 | -3941.97
| 12899.97 | 91.038 | 269.313 | 7257.82 | 278.82 | -4041.95
| 12999.97 | 91.038 | 269.313 | 7256.01 | 277.62 | -4141.93
| 13099.97 | 91.038 | 269.313 | 7254.2 | 276.42 | -4241.9
| 13199.97 | 91.038 | 269.313 | 7252.39 | 275.22 | -4341.88
| 13299.97 | 91.038 | 269.313 | 7250.57 | 274.02 | -4441.85
| 13399.97 | 91.038 | 269.313 | 7248.76 | 272.82 | -4541.83
| 13499.97 | 91.038 | 269.313 | 7246.95 | 271.62 | -4641.81
| 13599.97 | 91.038 | 269.313 | 7245.14 | 270.43 | -4741.78
| 13699.97 | 91.038 | 269.313 | 7243.32 | 269.23 | -4841.76
| 13799.97 | 91.038 | 269.313 | 7241.51 | 268.03 | -4941.73
| 13899.97 | 91.038 | 269.313 | 7239.7 | 266.83 | -5041.71
| 13999.97 | 91.038 | 269.313 | 7237.89 | 265.63 | -5141.69
| 14099.97 | 91.038 | 269.313 | 7236.08 | 264.43 | -5241.66
| 14199.97 | 91.038 | 269.313 | 7234.26 | 263.23 | -5341.64
| 14299.97 | 91.038 | 269.313 | 7232.45 | 262.03 | -5441.62
| 14399.97 | 91.038 | 269.313 | 7230.64 | 260.84 | -5541.59
| 14499.97 | 91.038 | 269.313 | 7228.83 | 259.64 | -5641.57
| 14599.97 | 91.038 | 269.313 | 7227.01 | 258.44 | -5741.54
| 14699.97 | 91.038 | 269.313 | 7225.2 | 257.24 | -5841.52
| 14799.97 | 91.038 | 269.313 | 7223.39 | 256.04 | -5941.5
| 14899.97 | 91.038 | 269.313 | 7221.58 | 254.84 | -6041.47
| 14999.97 | 91.038 | 269.313 | 7219.76 | 253.64 | -6141.45
| 15099.97 | 91.038 | 269.313 | 7217.95 | 252.44 | -6241.43
| 15199.97 | 91.038 | 269.313 | 7216.14 | 251.25 | -6341.4
| 15299.97 | 91.038 | 269.313 | 7214.33 | 250.05 | -6441.38
| 15399.97 | 91.038 | 269.313 | 7212.52 | 248.85 | -6541.35
| 15499.97 | 91.038 | 269.313 | 7210.7 | 247.65 | -6641.33
| 15599.97 | 91.038 | 269.313 | 7208.89 | 246.45 | -6741.31
| 15699.97 | 91.038 | 269.313 | 7207.08 | 245.25 | -6841.28
| 15799.97 | 91.038 | 269.313 | 7205.27 | 244.05 | -6941.26
| 15899.97 | 91.038 | 269.313 | 7203.45 | 242.85 | -7041.23
| 15925.01 | 91.038 | 269.313 | 7203 | 242.55 | -7066.27

## Lookup (hidden)
North Reference | RetunValue | Grid Type | ReturnValue | Deviation Indicator | ReturnValue
| 2 |  | 5 |  | 4
True |  | SPCS-Colorado Central-NAD27 |  | Directional
Grid |  | SPCS-Colorado Central-NAD83 |  | High Angle
|  | SPCS-Colorado North-NAD27 |  | Horizontal
SPCS-Colorado North-NAD83
SPCS-Colorado South-NAD27
SPCS-Colorado South-NAD83
UTM-Zone 12 NAD27
UTM-Zone 12 NAD83
UTM-Zone 13 NAD27
UTM-Zone 13 NAD83