## Data
Header Information | measured depth (ft) | inclination (°) | azimuth (°) | true vertical depth (ft) | northing +N/-S (ft) | easting +E/-W (ft)
Operator Name | 0 | 0 | 0 | 0 | 0 | 0
Bayswater | 1500 | 0 | 0 | 1500 | 0 | 0
Operator Number | 1600 | 2 | 81.914 | 1599.98 | 0.25 | 1.73
10261 | 1700 | 4 | 81.914 | 1699.83 | 0.98 | 6.91
Well Name and Number | 1800 | 6 | 81.914 | 1799.45 | 2.21 | 15.54
COT WEST NA-30-25HN | 1900 | 8 | 81.914 | 1898.7 | 3.92 | 27.6
API Number (if available) | 2000 | 10 | 81.914 | 1997.46 | 6.12 | 43.09
| 2100 | 12 | 81.914 | 2095.62 | 8.81 | 61.98
Location: QQ SEC TWP RGE | 2200 | 14 | 81.914 | 2193.05 | 11.97 | 84.25
NESW 30 T7N R66W | 2300 | 16 | 81.914 | 2289.64 | 15.61 | 109.87
Citing Type: Planned or Actual | 2400 | 18 | 81.914 | 2385.26 | 19.72 | 138.82
Planned | 2428.77 | 18.575 | 81.914 | 2412.58 | 20.99 | 147.76
Deviation Indicator | 2499.99 | 18.575 | 81.914 | 2480.1 | 24.18 | 170.22
Horizontal | 2599.99 | 18.575 | 81.914 | 2574.89 | 28.66 | 201.76
North Reference | 2699.99 | 18.575 | 81.914 | 2669.68 | 33.15 | 233.3
True | 2799.99 | 18.575 | 81.914 | 2764.47 | 37.63 | 264.84
Grid Type | 2899.99 | 18.575 | 81.914 | 2859.26 | 42.11 | 296.37
SPCS-Colorado North-NAD83 | 2999.99 | 18.575 | 81.914 | 2954.05 | 46.59 | 327.91
| 3099.99 | 18.575 | 81.914 | 3048.84 | 51.07 | 359.45
| 3199.99 | 18.575 | 81.914 | 3143.63 | 55.55 | 390.99
| 3299.99 | 18.575 | 81.914 | 3238.42 | 60.03 | 422.53
| 3399.99 | 18.575 | 81.914 | 3333.21 | 64.51 | 454.07
| 3499.99 | 18.575 | 81.914 | 3428 | 68.99 | 485.6
| 3599.99 | 18.575 | 81.914 | 3522.79 | 73.47 | 517.14
| 3699.99 | 18.575 | 81.914 | 3617.58 | 77.95 | 548.68
| 3799.99 | 18.575 | 81.914 | 3712.37 | 82.44 | 580.22
| 3899.99 | 18.575 | 81.914 | 3807.16 | 86.92 | 611.76
| 3999.99 | 18.575 | 81.914 | 3901.96 | 91.4 | 643.3
| 4099.99 | 18.575 | 81.914 | 3996.75 | 95.88 | 674.83
| 4199.99 | 18.575 | 81.914 | 4091.54 | 100.36 | 706.37
| 4299.99 | 18.575 | 81.914 | 4186.33 | 104.84 | 737.91
| 4399.99 | 18.575 | 81.914 | 4281.12 | 109.32 | 769.45
| 4499.99 | 18.575 | 81.914 | 4375.91 | 113.8 | 800.99
| 4599.99 | 18.575 | 81.914 | 4470.7 | 118.28 | 832.53
| 4699.99 | 18.575 | 81.914 | 4565.49 | 122.76 | 864.06
| 4799.99 | 18.575 | 81.914 | 4660.28 | 127.24 | 895.6
| 4899.99 | 18.575 | 81.914 | 4755.07 | 131.72 | 927.14
| 4999.99 | 18.575 | 81.914 | 4849.86 | 136.21 | 958.68
| 5099.99 | 18.575 | 81.914 | 4944.65 | 140.69 | 990.22
| 5199.99 | 18.575 | 81.914 | 5039.44 | 145.17 | 1021.76
| 5299.99 | 18.575 | 81.914 | 5134.23 | 149.65 | 1053.29
| 5399.99 | 18.575 | 81.914 | 5229.02 | 154.13 | 1084.83
| 5499.99 | 18.575 | 81.914 | 5323.81 | 158.61 | 1116.37
| 5599.99 | 18.575 | 81.914 | 5418.6 | 163.09 | 1147.91
| 5699.99 | 18.575 | 81.914 | 5513.39 | 167.57 | 1179.45
| 5799.99 | 18.575 | 81.914 | 5608.18 | 172.05 | 1210.99
| 5899.99 | 18.575 | 81.914 | 5702.97 | 176.53 | 1242.52
| 5999.99 | 18.575 | 81.914 | 5797.76 | 181.01 | 1274.06
| 6099.99 | 18.575 | 81.914 | 5892.55 | 185.49 | 1305.6
| 6199.99 | 18.575 | 81.914 | 5987.34 | 189.98 | 1337.14
| 6299.99 | 18.575 | 81.914 | 6082.13 | 194.46 | 1368.68
| 6399.99 | 18.575 | 81.914 | 6176.92 | 198.94 | 1400.22
| 6499.99 | 18.575 | 81.914 | 6271.71 | 203.42 | 1431.76
| 6599.99 | 18.575 | 81.914 | 6366.5 | 207.9 | 1463.29
| 6666.83 | 18.575 | 81.914 | 6429.86 | 210.89 | 1484.37
| 6699.99 | 15.297 | 80.197 | 6461.58 | 212.38 | 1493.92
| 6799.99 | 5.673 | 63.35 | 6559.81 | 216.86 | 1511.38
| 6899.99 | 5.5 | 296.266 | 6659.59 | 221.2 | 1511.5
| 6999.99 | 15.106 | 278.651 | 6757.88 | 225.3 | 1494.27
| 7099.99 | 25.02 | 274.719 | 6851.7 | 229.01 | 1460.23
| 7199.99 | 34.981 | 272.933 | 6938.2 | 232.22 | 1410.4
| 7299.99 | 44.957 | 271.864 | 7014.74 | 234.84 | 1346.3
| 7399.99 | 54.941 | 271.115 | 7079 | 236.79 | 1269.88
| 7499.98 | 64.928 | 270.531 | 7129.04 | 238.01 | 1183.45
| 7599.98 | 74.918 | 270.036 | 7163.33 | 238.46 | 1089.65
| 7699.98 | 84.908 | 269.585 | 7180.82 | 238.13 | 991.32
| 7760.64 | 90.967 | 269.321 | 7183 | 237.55 | 930.74
| 7799.98 | 90.967 | 269.321 | 7182.34 | 237.09 | 891.4
| 7899.98 | 90.967 | 269.321 | 7180.65 | 235.9 | 791.42
| 7999.98 | 90.967 | 269.321 | 7178.96 | 234.71 | 691.44
| 8099.98 | 90.967 | 269.321 | 7177.27 | 233.53 | 591.46
| 8199.98 | 90.967 | 269.321 | 7175.58 | 232.34 | 491.48
| 8299.98 | 90.967 | 269.321 | 7173.9 | 231.16 | 391.51
| 8399.98 | 90.967 | 269.321 | 7172.21 | 229.97 | 291.53
| 8499.98 | 90.967 | 269.321 | 7170.52 | 228.79 | 191.55
| 8599.98 | 90.967 | 269.321 | 7168.83 | 227.6 | 91.57
| 8699.98 | 90.967 | 269.321 | 7167.15 | 226.42 | -8.41
| 8799.98 | 90.967 | 269.321 | 7165.46 | 225.23 | -108.39
| 8899.98 | 90.967 | 269.321 | 7163.77 | 224.05 | -208.37
| 8999.98 | 90.967 | 269.321 | 7162.08 | 222.86 | -308.34
| 9099.98 | 90.967 | 269.321 | 7160.39 | 221.67 | -408.32
| 9199.98 | 90.967 | 269.321 | 7158.71 | 220.49 | -508.3
| 9299.98 | 90.967 | 269.321 | 7157.02 | 219.3 | -608.28
| 9399.98 | 90.967 | 269.321 | 7155.33 | 218.12 | -708.26
| 9499.98 | 90.967 | 269.321 | 7153.64 | 216.93 | -808.24
| 9599.98 | 90.967 | 269.321 | 7151.96 | 215.75 | -908.22
| 9699.98 | 90.967 | 269.321 | 7150.27 | 214.56 | -1008.19
| 9799.98 | 90.967 | 269.321 | 7148.58 | 213.38 | -1108.17
| 9899.98 | 90.967 | 269.321 | 7146.89 | 212.19 | -1208.15
| 9999.98 | 90.967 | 269.321 | 7145.21 | 211.01 | -1308.13
| 10099.98 | 90.967 | 269.321 | 7143.52 | 209.82 | -1408.11
| 10199.98 | 90.967 | 269.321 | 7141.83 | 208.64 | -1508.09
| 10299.98 | 90.967 | 269.321 | 7140.14 | 207.45 | -1608.07
| 10399.98 | 90.967 | 269.321 | 7138.45 | 206.26 | -1708.04
| 10499.98 | 90.967 | 269.321 | 7136.77 | 205.08 | -1808.02
| 10599.98 | 90.967 | 269.321 | 7135.08 | 203.89 | -1908
| 10699.98 | 90.967 | 269.321 | 7133.39 | 202.71 | -2007.98
| 10799.98 | 90.967 | 269.321 | 7131.7 | 201.52 | -2107.96
| 10899.98 | 90.967 | 269.321 | 7130.02 | 200.34 | -2207.94
| 10999.98 | 90.967 | 269.321 | 7128.33 | 199.15 | -2307.91
| 11099.98 | 90.967 | 269.321 | 7126.64 | 197.97 | -2407.89
| 11199.98 | 90.967 | 269.321 | 7124.95 | 196.78 | -2507.87
| 11299.98 | 90.967 | 269.321 | 7123.26 | 195.6 | -2607.85
| 11399.98 | 90.967 | 269.321 | 7121.58 | 194.41 | -2707.83
| 11499.98 | 90.967 | 269.321 | 7119.89 | 193.22 | -2807.81
| 11599.98 | 90.967 | 269.321 | 7118.2 | 192.04 | -2907.79
| 11699.98 | 90.967 | 269.321 | 7116.51 | 190.85 | -3007.76
| 11799.98 | 90.967 | 269.321 | 7114.83 | 189.67 | -3107.74
| 11899.98 | 90.967 | 269.321 | 7113.14 | 188.48 | -3207.72
| 11999.98 | 90.967 | 269.321 | 7111.45 | 187.3 | -3307.7
| 12099.98 | 90.967 | 269.321 | 7109.76 | 186.11 | -3407.68
| 12199.98 | 90.967 | 269.321 | 7108.07 | 184.93 | -3507.66
| 12299.98 | 90.967 | 269.321 | 7106.39 | 183.74 | -3607.64
| 12399.98 | 90.967 | 269.321 | 7104.7 | 182.56 | -3707.61
| 12499.97 | 90.967 | 269.321 | 7103.01 | 181.37 | -3807.59
| 12599.97 | 90.967 | 269.321 | 7101.32 | 180.19 | -3907.57
| 12699.97 | 90.967 | 269.321 | 7099.64 | 179 | -4007.55
| 12799.97 | 90.967 | 269.321 | 7097.95 | 177.81 | -4107.53
| 12899.97 | 90.967 | 269.321 | 7096.26 | 176.63 | -4207.51
| 12999.97 | 90.967 | 269.321 | 7094.57 | 175.44 | -4307.49
| 13099.97 | 90.967 | 269.321 | 7092.88 | 174.26 | -4407.46
| 13199.97 | 90.967 | 269.321 | 7091.2 | 173.07 | -4507.44
| 13299.97 | 90.967 | 269.321 | 7089.51 | 171.89 | -4607.42
| 13399.97 | 90.967 | 269.321 | 7087.82 | 170.7 | -4707.4
| 13499.97 | 90.967 | 269.321 | 7086.13 | 169.52 | -4807.38
| 13599.97 | 90.967 | 269.321 | 7084.45 | 168.33 | -4907.36
| 13699.97 | 90.967 | 269.321 | 7082.76 | 167.15 | -5007.33
| 13799.97 | 90.967 | 269.321 | 7081.07 | 165.96 | -5107.31
| 13899.97 | 90.967 | 269.321 | 7079.38 | 164.78 | -5207.29
| 13999.97 | 90.967 | 269.321 | 7077.69 | 163.59 | -5307.27
| 14099.97 | 90.967 | 269.321 | 7076.01 | 162.4 | -5407.25
| 14199.97 | 90.967 | 269.321 | 7074.32 | 161.22 | -5507.23
| 14299.97 | 90.967 | 269.321 | 7072.63 | 160.03 | -5607.21
| 14399.97 | 90.967 | 269.321 | 7070.94 | 158.85 | -5707.18
| 14499.97 | 90.967 | 269.321 | 7069.26 | 157.66 | -5807.16
| 14599.97 | 90.967 | 269.321 | 7067.57 | 156.48 | -5907.14
| 14699.97 | 90.967 | 269.321 | 7065.88 | 155.29 | -6007.12
| 14799.97 | 90.967 | 269.321 | 7064.19 | 154.11 | -6107.1
| 14899.97 | 90.967 | 269.321 | 7062.5 | 152.92 | -6207.08
| 14999.97 | 90.967 | 269.321 | 7060.82 | 151.74 | -6307.06
| 15099.97 | 90.967 | 269.321 | 7059.13 | 150.55 | -6407.03
| 15199.97 | 90.967 | 269.321 | 7057.44 | 149.36 | -6507.01
| 15299.97 | 90.967 | 269.321 | 7055.75 | 148.18 | -6606.99
| 15399.97 | 90.967 | 269.321 | 7054.07 | 146.99 | -6706.97
| 15499.97 | 90.967 | 269.321 | 7052.38 | 145.81 | -6806.95
| 15599.97 | 90.967 | 269.321 | 7050.69 | 144.62 | -6906.93
| 15699.97 | 90.967 | 269.321 | 7049 | 143.44 | -7006.91
| 15759.38 | 90.967 | 269.321 | 7048 | 142.73 | -7066.3

## Lookup (hidden)
North Reference | RetunValue | Grid Type | ReturnValue | Deviation Indicator | ReturnValue
| 2 |  | 5 |  | 4
True |  | SPCS-Colorado Central-NAD27 |  | Directional
Grid |  | SPCS-Colorado Central-NAD83 |  | High Angle
|  | SPCS-Colorado North-NAD27 |  | Horizontal
SPCS-Colorado North-NAD83
SPCS-Colorado South-NAD27
SPCS-Colorado South-NAD83
UTM-Zone 12 NAD27
UTM-Zone 12 NAD83
UTM-Zone 13 NAD27
UTM-Zone 13 NAD83