## Data
Header Information | measured depth (ft) | inclination (°) | azimuth (°) | true vertical depth (ft) | northing +N/-S (ft) | easting +E/-W (ft)
Operator Name | 0 | 0 | 0 | 0 | 0 | 0
Bayswater | 1500 | 0 | 0 | 1500 | 0 | 0
Operator Number | 1600 | 2 | 82.992 | 1599.98 | 0.21 | 1.73
10261 | 1700 | 4 | 82.992 | 1699.83 | 0.85 | 6.93
Well Name and Number | 1800 | 6 | 82.992 | 1799.45 | 1.91 | 15.58
COT WEST N-30-25HN | 1900 | 8 | 82.992 | 1898.7 | 3.4 | 27.67
API Number (if available) | 2000 | 10 | 82.992 | 1997.46 | 5.31 | 43.2
| 2100 | 12 | 82.992 | 2095.62 | 7.64 | 62.13
Location: QQ SEC TWP RGE | 2200 | 14 | 82.992 | 2193.05 | 10.38 | 84.46
NESW 30 T7N R66W | 2300 | 16 | 82.992 | 2289.64 | 13.54 | 110.15
Citing Type: Planned or Actual | 2373.31 | 17.466 | 82.992 | 2359.85 | 16.11 | 131.1
Planned | 2400 | 17.466 | 82.992 | 2385.3 | 17.09 | 139.05
Deviation Indicator | 2499.99 | 17.466 | 82.992 | 2480.69 | 20.75 | 168.84
Horizontal | 2599.99 | 17.466 | 82.992 | 2576.08 | 24.42 | 198.63
North Reference | 2699.99 | 17.466 | 82.992 | 2671.47 | 28.08 | 228.42
True | 2799.99 | 17.466 | 82.992 | 2766.86 | 31.74 | 258.21
Grid Type | 2899.99 | 17.466 | 82.992 | 2862.25 | 35.4 | 288
SPCS-Colorado North-NAD83 | 2999.99 | 17.466 | 82.992 | 2957.64 | 39.06 | 317.79
| 3099.99 | 17.466 | 82.992 | 3053.03 | 42.73 | 347.58
| 3199.99 | 17.466 | 82.992 | 3148.42 | 46.39 | 377.37
| 3299.99 | 17.466 | 82.992 | 3243.8 | 50.05 | 407.16
| 3399.99 | 17.466 | 82.992 | 3339.19 | 53.71 | 436.95
| 3499.99 | 17.466 | 82.992 | 3434.58 | 57.37 | 466.74
| 3599.99 | 17.466 | 82.992 | 3529.97 | 61.04 | 496.53
| 3699.99 | 17.466 | 82.992 | 3625.36 | 64.7 | 526.32
| 3799.99 | 17.466 | 82.992 | 3720.75 | 68.36 | 556.11
| 3899.99 | 17.466 | 82.992 | 3816.14 | 72.02 | 585.9
| 3999.99 | 17.466 | 82.992 | 3911.53 | 75.68 | 615.69
| 4099.99 | 17.466 | 82.992 | 4006.92 | 79.34 | 645.48
| 4199.99 | 17.466 | 82.992 | 4102.31 | 83.01 | 675.27
| 4299.99 | 17.466 | 82.992 | 4197.7 | 86.67 | 705.06
| 4399.99 | 17.466 | 82.992 | 4293.09 | 90.33 | 734.85
| 4499.99 | 17.466 | 82.992 | 4388.48 | 93.99 | 764.64
| 4599.99 | 17.466 | 82.992 | 4483.86 | 97.65 | 794.43
| 4699.99 | 17.466 | 82.992 | 4579.25 | 101.32 | 824.22
| 4799.99 | 17.466 | 82.992 | 4674.64 | 104.98 | 854.01
| 4899.99 | 17.466 | 82.992 | 4770.03 | 108.64 | 883.8
| 4999.99 | 17.466 | 82.992 | 4865.42 | 112.3 | 913.59
| 5099.99 | 17.466 | 82.992 | 4960.81 | 115.96 | 943.38
| 5199.99 | 17.466 | 82.992 | 5056.2 | 119.63 | 973.17
| 5299.99 | 17.466 | 82.992 | 5151.59 | 123.29 | 1002.96
| 5399.99 | 17.466 | 82.992 | 5246.98 | 126.95 | 1032.75
| 5499.99 | 17.466 | 82.992 | 5342.37 | 130.61 | 1062.54
| 5599.99 | 17.466 | 82.992 | 5437.76 | 134.27 | 1092.33
| 5699.99 | 17.466 | 82.992 | 5533.15 | 137.94 | 1122.12
| 5799.99 | 17.466 | 82.992 | 5628.54 | 141.6 | 1151.91
| 5899.99 | 17.466 | 82.992 | 5723.92 | 145.26 | 1181.7
| 5999.99 | 17.466 | 82.992 | 5819.31 | 148.92 | 1211.49
| 6099.99 | 17.466 | 82.992 | 5914.7 | 152.58 | 1241.28
| 6199.99 | 17.466 | 82.992 | 6010.09 | 156.25 | 1271.07
| 6299.99 | 17.466 | 82.992 | 6105.48 | 159.91 | 1300.86
| 6399.99 | 17.466 | 82.992 | 6200.87 | 163.57 | 1330.65
| 6499.99 | 17.466 | 82.992 | 6296.26 | 167.23 | 1360.44
| 6599.99 | 17.466 | 82.992 | 6391.65 | 170.89 | 1390.23
| 6699.99 | 17.466 | 82.992 | 6487.04 | 174.55 | 1420.02
| 6799.99 | 17.466 | 82.992 | 6582.43 | 178.22 | 1449.81
| 6899.99 | 17.466 | 82.992 | 6677.82 | 181.88 | 1479.6
| 6928.15 | 17.466 | 82.992 | 6704.68 | 182.91 | 1487.99
| 6999.99 | 10.363 | 78.361 | 6774.37 | 185.53 | 1505.04
| 7099.99 | 2.005 | 4.256 | 6873.77 | 189.1 | 1514
| 7199.99 | 10.028 | 280.734 | 6973.23 | 192.48 | 1505.55
| 7299.99 | 19.925 | 274.879 | 7069.72 | 195.55 | 1479.96
| 7399.99 | 29.889 | 272.836 | 7160.31 | 198.24 | 1437.99
| 7499.98 | 39.87 | 271.75 | 7242.24 | 200.46 | 1380.92
| 7599.98 | 49.858 | 271.043 | 7313.03 | 202.14 | 1310.49
| 7699.98 | 59.849 | 270.518 | 7370.52 | 203.23 | 1228.83
| 7799.98 | 69.841 | 270.091 | 7412.97 | 203.69 | 1138.43
| 7899.98 | 79.835 | 269.715 | 7439.1 | 203.52 | 1042.03
| 7999.98 | 89.829 | 269.363 | 7448.09 | 202.72 | 942.57
| 8012.09 | 91.039 | 269.321 | 7448 | 202.58 | 930.46
| 8099.98 | 91.039 | 269.321 | 7446.41 | 201.54 | 842.59
| 8199.98 | 91.039 | 269.321 | 7444.59 | 200.35 | 742.61
| 8299.98 | 91.039 | 269.321 | 7442.78 | 199.17 | 642.64
| 8399.98 | 91.039 | 269.321 | 7440.97 | 197.98 | 542.66
| 8499.98 | 91.039 | 269.321 | 7439.16 | 196.8 | 442.69
| 8599.98 | 91.039 | 269.321 | 7437.34 | 195.61 | 342.71
| 8699.98 | 91.039 | 269.321 | 7435.53 | 194.43 | 242.73
| 8799.98 | 91.039 | 269.321 | 7433.72 | 193.24 | 142.76
| 8899.98 | 91.039 | 269.321 | 7431.9 | 192.06 | 42.78
| 8999.98 | 91.039 | 269.321 | 7430.09 | 190.87 | -57.2
| 9099.98 | 91.039 | 269.321 | 7428.28 | 189.69 | -157.17
| 9199.98 | 91.039 | 269.321 | 7426.47 | 188.5 | -257.15
| 9299.98 | 91.039 | 269.321 | 7424.65 | 187.31 | -357.12
| 9399.98 | 91.039 | 269.321 | 7422.84 | 186.13 | -457.1
| 9499.98 | 91.039 | 269.321 | 7421.03 | 184.94 | -557.08
| 9599.98 | 91.039 | 269.321 | 7419.21 | 183.76 | -657.05
| 9699.98 | 91.039 | 269.321 | 7417.4 | 182.57 | -757.03
| 9799.98 | 91.039 | 269.321 | 7415.59 | 181.39 | -857.01
| 9899.98 | 91.039 | 269.321 | 7413.78 | 180.2 | -956.98
| 9999.98 | 91.039 | 269.321 | 7411.96 | 179.02 | -1056.96
| 10099.98 | 91.039 | 269.321 | 7410.15 | 177.83 | -1156.94
| 10199.98 | 91.039 | 269.321 | 7408.34 | 176.65 | -1256.91
| 10299.98 | 91.039 | 269.321 | 7406.52 | 175.46 | -1356.89
| 10399.98 | 91.039 | 269.321 | 7404.71 | 174.27 | -1456.86
| 10499.98 | 91.039 | 269.321 | 7402.9 | 173.09 | -1556.84
| 10599.98 | 91.039 | 269.321 | 7401.09 | 171.9 | -1656.82
| 10699.98 | 91.039 | 269.321 | 7399.27 | 170.72 | -1756.79
| 10799.98 | 91.039 | 269.321 | 7397.46 | 169.53 | -1856.77
| 10899.98 | 91.039 | 269.321 | 7395.65 | 168.35 | -1956.75
| 10999.98 | 91.039 | 269.321 | 7393.83 | 167.16 | -2056.72
| 11099.98 | 91.039 | 269.321 | 7392.02 | 165.98 | -2156.7
| 11199.98 | 91.039 | 269.321 | 7390.21 | 164.79 | -2256.68
| 11299.98 | 91.039 | 269.321 | 7388.4 | 163.61 | -2356.65
| 11399.98 | 91.039 | 269.321 | 7386.58 | 162.42 | -2456.63
| 11499.98 | 91.039 | 269.321 | 7384.77 | 161.23 | -2556.6
| 11599.98 | 91.039 | 269.321 | 7382.96 | 160.05 | -2656.58
| 11699.98 | 91.039 | 269.321 | 7381.14 | 158.86 | -2756.56
| 11799.98 | 91.039 | 269.321 | 7379.33 | 157.68 | -2856.53
| 11899.98 | 91.039 | 269.321 | 7377.52 | 156.49 | -2956.51
| 11999.98 | 91.039 | 269.321 | 7375.7 | 155.31 | -3056.49
| 12099.98 | 91.039 | 269.321 | 7373.89 | 154.12 | -3156.46
| 12199.98 | 91.039 | 269.321 | 7372.08 | 152.94 | -3256.44
| 12299.98 | 91.039 | 269.321 | 7370.27 | 151.75 | -3356.42
| 12399.98 | 91.039 | 269.321 | 7368.45 | 150.56 | -3456.39
| 12499.97 | 91.039 | 269.321 | 7366.64 | 149.38 | -3556.37
| 12599.97 | 91.039 | 269.321 | 7364.83 | 148.19 | -3656.34
| 12699.97 | 91.039 | 269.321 | 7363.01 | 147.01 | -3756.32
| 12799.97 | 91.039 | 269.321 | 7361.2 | 145.82 | -3856.3
| 12899.97 | 91.039 | 269.321 | 7359.39 | 144.64 | -3956.27
| 12999.97 | 91.039 | 269.321 | 7357.58 | 143.45 | -4056.25
| 13099.97 | 91.039 | 269.321 | 7355.76 | 142.27 | -4156.23
| 13199.97 | 91.039 | 269.321 | 7353.95 | 141.08 | -4256.2
| 13299.97 | 91.039 | 269.321 | 7352.14 | 139.9 | -4356.18
| 13399.97 | 91.039 | 269.321 | 7350.32 | 138.71 | -4456.15
| 13499.97 | 91.039 | 269.321 | 7348.51 | 137.52 | -4556.13
| 13599.97 | 91.039 | 269.321 | 7346.7 | 136.34 | -4656.11
| 13699.97 | 91.039 | 269.321 | 7344.89 | 135.15 | -4756.08
| 13799.97 | 91.039 | 269.321 | 7343.07 | 133.97 | -4856.06
| 13899.97 | 91.039 | 269.321 | 7341.26 | 132.78 | -4956.04
| 13999.97 | 91.039 | 269.321 | 7339.45 | 131.6 | -5056.01
| 14099.97 | 91.039 | 269.321 | 7337.63 | 130.41 | -5155.99
| 14199.97 | 91.039 | 269.321 | 7335.82 | 129.23 | -5255.97
| 14299.97 | 91.039 | 269.321 | 7334.01 | 128.04 | -5355.94
| 14399.97 | 91.039 | 269.321 | 7332.2 | 126.86 | -5455.92
| 14499.97 | 91.039 | 269.321 | 7330.38 | 125.67 | -5555.89
| 14599.97 | 91.039 | 269.321 | 7328.57 | 124.48 | -5655.87
| 14699.97 | 91.039 | 269.321 | 7326.76 | 123.3 | -5755.85
| 14799.97 | 91.039 | 269.321 | 7324.94 | 122.11 | -5855.82
| 14899.97 | 91.039 | 269.321 | 7323.13 | 120.93 | -5955.8
| 14999.97 | 91.039 | 269.321 | 7321.32 | 119.74 | -6055.78
| 15099.97 | 91.039 | 269.321 | 7319.51 | 118.56 | -6155.75
| 15199.97 | 91.039 | 269.321 | 7317.69 | 117.37 | -6255.73
| 15299.97 | 91.039 | 269.321 | 7315.88 | 116.19 | -6355.71
| 15399.97 | 91.039 | 269.321 | 7314.07 | 115 | -6455.68
| 15499.97 | 91.039 | 269.321 | 7312.25 | 113.82 | -6555.66
| 15599.97 | 91.039 | 269.321 | 7310.44 | 112.63 | -6655.63
| 15699.97 | 91.039 | 269.321 | 7308.63 | 111.44 | -6755.61
| 15799.97 | 91.039 | 269.321 | 7306.82 | 110.26 | -6855.59
| 15899.97 | 91.039 | 269.321 | 7305 | 109.07 | -6955.56
| 15999.97 | 91.039 | 269.321 | 7303.19 | 107.89 | -7055.54
| 16010.47 | 91.039 | 269.321 | 7303 | 107.76 | -7066.04

## Lookup (hidden)
North Reference | RetunValue | Grid Type | ReturnValue | Deviation Indicator | ReturnValue
| 2 |  | 5 |  | 4
True |  | SPCS-Colorado Central-NAD27 |  | Directional
Grid |  | SPCS-Colorado Central-NAD83 |  | High Angle
|  | SPCS-Colorado North-NAD27 |  | Horizontal
SPCS-Colorado North-NAD83
SPCS-Colorado South-NAD27
SPCS-Colorado South-NAD83
UTM-Zone 12 NAD27
UTM-Zone 12 NAD83
UTM-Zone 13 NAD27
UTM-Zone 13 NAD83