## Data
Header Information | measured depth (ft) | inclination (°) | azimuth (°) | true vertical depth (ft) | northing +N/-S (ft) | easting +E/-W (ft)
Operator Name | 0 | 0 | 0 | 0 | 0 | 0
Bayswater | 1500 | 0 | 0 | 1500 | 0 | 0
Operator Number | 1600 | 2 | 132.836 | 1599.98 | -1.19 | 1.28
10261 | 1700 | 4 | 132.836 | 1699.83 | -4.74 | 5.12
Well Name and Number | 1800 | 6 | 132.836 | 1799.45 | -10.67 | 11.51
COT WEST WA-30-25HN | 1900 | 8 | 132.836 | 1898.7 | -18.96 | 20.44
API Number (if available) | 2000 | 10 | 132.836 | 1997.46 | -29.59 | 31.91
| 2100 | 12 | 132.836 | 2095.62 | -42.56 | 45.91
Location: QQ SEC TWP RGE | 2200 | 14 | 132.836 | 2193.05 | -57.86 | 62.4
NESW 30 T7N R66W | 2300 | 16 | 132.836 | 2289.64 | -75.45 | 81.38
Citing Type: Planned or Actual | 2400 | 18 | 132.836 | 2385.26 | -95.33 | 102.82
Planned | 2499.99 | 20 | 132.836 | 2479.81 | -117.46 | 126.69
Deviation Indicator | 2599.99 | 22 | 132.836 | 2573.16 | -141.83 | 152.97
Horizontal | 2699.99 | 24 | 132.836 | 2665.21 | -168.39 | 181.62
North Reference | 2726.39 | 24.528 | 132.836 | 2689.27 | -175.77 | 189.57
True | 2799.99 | 24.528 | 132.836 | 2756.24 | -196.54 | 211.98
Grid Type | 2899.99 | 24.528 | 132.836 | 2847.21 | -224.77 | 242.42
SPCS-Colorado North-NAD83 | 2999.99 | 24.528 | 132.836 | 2938.19 | -252.99 | 272.86
| 3099.99 | 24.528 | 132.836 | 3029.16 | -281.22 | 303.3
| 3199.99 | 24.528 | 132.836 | 3120.14 | -309.44 | 333.74
| 3299.99 | 24.528 | 132.836 | 3211.12 | -337.67 | 364.19
| 3399.99 | 24.528 | 132.836 | 3302.09 | -365.89 | 394.63
| 3499.99 | 24.528 | 132.836 | 3393.07 | -394.12 | 425.07
| 3599.99 | 24.528 | 132.836 | 3484.04 | -422.34 | 455.51
| 3699.99 | 24.528 | 132.836 | 3575.02 | -450.57 | 485.95
| 3799.99 | 24.528 | 132.836 | 3665.99 | -478.79 | 516.39
| 3899.99 | 24.528 | 132.836 | 3756.97 | -507.02 | 546.84
| 3999.99 | 24.528 | 132.836 | 3847.95 | -535.25 | 577.28
| 4099.99 | 24.528 | 132.836 | 3938.92 | -563.47 | 607.72
| 4199.99 | 24.528 | 132.836 | 4029.9 | -591.7 | 638.16
| 4299.99 | 24.528 | 132.836 | 4120.87 | -619.92 | 668.6
| 4399.99 | 24.528 | 132.836 | 4211.85 | -648.15 | 699.04
| 4499.99 | 24.528 | 132.836 | 4302.83 | -676.37 | 729.49
| 4599.99 | 24.528 | 132.836 | 4393.8 | -704.6 | 759.93
| 4699.99 | 24.528 | 132.836 | 4484.78 | -732.82 | 790.37
| 4799.99 | 24.528 | 132.836 | 4575.75 | -761.05 | 820.81
| 4899.99 | 24.528 | 132.836 | 4666.73 | -789.27 | 851.25
| 4999.99 | 24.528 | 132.836 | 4757.7 | -817.5 | 881.69
| 5099.99 | 24.528 | 132.836 | 4848.68 | -845.72 | 912.14
| 5199.99 | 24.528 | 132.836 | 4939.66 | -873.95 | 942.58
| 5299.99 | 24.528 | 132.836 | 5030.63 | -902.17 | 973.02
| 5399.99 | 24.528 | 132.836 | 5121.61 | -930.4 | 1003.46
| 5499.99 | 24.528 | 132.836 | 5212.58 | -958.62 | 1033.9
| 5599.99 | 24.528 | 132.836 | 5303.56 | -986.85 | 1064.34
| 5699.99 | 24.528 | 132.836 | 5394.54 | -1015.07 | 1094.79
| 5799.99 | 24.528 | 132.836 | 5485.51 | -1043.3 | 1125.23
| 5899.99 | 24.528 | 132.836 | 5576.49 | -1071.52 | 1155.67
| 5999.99 | 24.528 | 132.836 | 5667.46 | -1099.75 | 1186.11
| 6099.99 | 24.528 | 132.836 | 5758.44 | -1127.97 | 1216.55
| 6199.99 | 24.528 | 132.836 | 5849.42 | -1156.2 | 1246.99
| 6299.99 | 24.528 | 132.836 | 5940.39 | -1184.42 | 1277.44
| 6399.99 | 24.528 | 132.836 | 6031.37 | -1212.65 | 1307.88
| 6499.99 | 24.528 | 132.836 | 6122.34 | -1240.87 | 1338.32
| 6599.99 | 24.528 | 132.836 | 6213.32 | -1269.1 | 1368.76
| 6699.99 | 24.528 | 132.836 | 6304.29 | -1297.32 | 1399.2
| 6799.99 | 24.528 | 132.836 | 6395.27 | -1325.55 | 1429.64
| 6881.53 | 24.528 | 132.836 | 6469.46 | -1348.57 | 1454.47
| 6899.99 | 23.29 | 136.216 | 6486.33 | -1353.8 | 1459.8
| 6999.99 | 18.343 | 161.006 | 6579.95 | -1383.03 | 1478.65
| 7099.99 | 18.006 | 193.44 | 6675.2 | -1413.02 | 1480.18
| 7199.99 | 22.488 | 219.626 | 6769.19 | -1442.86 | 1464.35
| 7299.99 | 29.677 | 235.619 | 6859.06 | -1471.64 | 1431.64
| 7399.99 | 38.067 | 245.459 | 6942.08 | -1498.49 | 1383.04
| 7499.98 | 47.013 | 252.102 | 7015.72 | -1522.6 | 1320.03
| 7599.98 | 56.244 | 257.023 | 7077.75 | -1543.22 | 1244.53
| 7699.98 | 65.631 | 260.974 | 7126.29 | -1559.75 | 1158.82
| 7799.98 | 75.107 | 264.372 | 7159.85 | -1571.66 | 1065.52
| 7899.98 | 84.629 | 267.48 | 7177.43 | -1578.61 | 967.45
| 7965.35 | 90.863 | 269.449 | 7180 | -1580.35 | 902.19
| 7999.98 | 90.863 | 269.449 | 7179.48 | -1580.69 | 867.56
| 8099.98 | 90.863 | 269.449 | 7177.97 | -1581.65 | 767.58
| 8199.98 | 90.863 | 269.449 | 7176.47 | -1582.61 | 667.59
| 8299.98 | 90.863 | 269.449 | 7174.96 | -1583.57 | 567.61
| 8399.98 | 90.863 | 269.449 | 7173.46 | -1584.53 | 467.63
| 8499.98 | 90.863 | 269.449 | 7171.95 | -1585.49 | 367.64
| 8599.98 | 90.863 | 269.449 | 7170.44 | -1586.45 | 267.66
| 8699.98 | 90.863 | 269.449 | 7168.94 | -1587.41 | 167.67
| 8799.98 | 90.863 | 269.449 | 7167.43 | -1588.37 | 67.69
| 8899.98 | 90.863 | 269.449 | 7165.93 | -1589.34 | -32.29
| 8999.98 | 90.863 | 269.449 | 7164.42 | -1590.3 | -132.28
| 9099.98 | 90.863 | 269.449 | 7162.92 | -1591.26 | -232.26
| 9199.98 | 90.863 | 269.449 | 7161.41 | -1592.22 | -332.24
| 9299.98 | 90.863 | 269.449 | 7159.91 | -1593.18 | -432.23
| 9399.98 | 90.863 | 269.449 | 7158.4 | -1594.14 | -532.21
| 9499.98 | 90.863 | 269.449 | 7156.89 | -1595.1 | -632.2
| 9599.98 | 90.863 | 269.449 | 7155.39 | -1596.06 | -732.18
| 9699.98 | 90.863 | 269.449 | 7153.88 | -1597.02 | -832.16
| 9799.98 | 90.863 | 269.449 | 7152.38 | -1597.99 | -932.15
| 9899.98 | 90.863 | 269.449 | 7150.87 | -1598.95 | -1032.13
| 9999.98 | 90.863 | 269.449 | 7149.37 | -1599.91 | -1132.12
| 10099.98 | 90.863 | 269.449 | 7147.86 | -1600.87 | -1232.1
| 10199.98 | 90.863 | 269.449 | 7146.35 | -1601.83 | -1332.08
| 10299.98 | 90.863 | 269.449 | 7144.85 | -1602.79 | -1432.07
| 10399.98 | 90.863 | 269.449 | 7143.34 | -1603.75 | -1532.05
| 10499.98 | 90.863 | 269.449 | 7141.84 | -1604.71 | -1632.03
| 10599.98 | 90.863 | 269.449 | 7140.33 | -1605.67 | -1732.02
| 10699.98 | 90.863 | 269.449 | 7138.83 | -1606.64 | -1832
| 10799.98 | 90.863 | 269.449 | 7137.32 | -1607.6 | -1931.99
| 10899.98 | 90.863 | 269.449 | 7135.82 | -1608.56 | -2031.97
| 10999.98 | 90.863 | 269.449 | 7134.31 | -1609.52 | -2131.95
| 11099.98 | 90.863 | 269.449 | 7132.8 | -1610.48 | -2231.94
| 11199.98 | 90.863 | 269.449 | 7131.3 | -1611.44 | -2331.92
| 11299.98 | 90.863 | 269.449 | 7129.79 | -1612.4 | -2431.91
| 11399.98 | 90.863 | 269.449 | 7128.29 | -1613.36 | -2531.89
| 11499.98 | 90.863 | 269.449 | 7126.78 | -1614.32 | -2631.87
| 11599.98 | 90.863 | 269.449 | 7125.28 | -1615.29 | -2731.86
| 11699.98 | 90.863 | 269.449 | 7123.77 | -1616.25 | -2831.84
| 11799.98 | 90.863 | 269.449 | 7122.26 | -1617.21 | -2931.82
| 11899.98 | 90.863 | 269.449 | 7120.76 | -1618.17 | -3031.81
| 11999.98 | 90.863 | 269.449 | 7119.25 | -1619.13 | -3131.79
| 12099.98 | 90.863 | 269.449 | 7117.75 | -1620.09 | -3231.78
| 12199.98 | 90.863 | 269.449 | 7116.24 | -1621.05 | -3331.76
| 12299.98 | 90.863 | 269.449 | 7114.74 | -1622.01 | -3431.74
| 12399.98 | 90.863 | 269.449 | 7113.23 | -1622.97 | -3531.73
| 12499.97 | 90.863 | 269.449 | 7111.73 | -1623.94 | -3631.71
| 12599.97 | 90.863 | 269.449 | 7110.22 | -1624.9 | -3731.7
| 12699.97 | 90.863 | 269.449 | 7108.71 | -1625.86 | -3831.68
| 12799.97 | 90.863 | 269.449 | 7107.21 | -1626.82 | -3931.66
| 12899.97 | 90.863 | 269.449 | 7105.7 | -1627.78 | -4031.65
| 12999.97 | 90.863 | 269.449 | 7104.2 | -1628.74 | -4131.63
| 13099.97 | 90.863 | 269.449 | 7102.69 | -1629.7 | -4231.61
| 13199.97 | 90.863 | 269.449 | 7101.19 | -1630.66 | -4331.6
| 13299.97 | 90.863 | 269.449 | 7099.68 | -1631.62 | -4431.58
| 13399.97 | 90.863 | 269.449 | 7098.17 | -1632.59 | -4531.57
| 13499.97 | 90.863 | 269.449 | 7096.67 | -1633.55 | -4631.55
| 13599.97 | 90.863 | 269.449 | 7095.16 | -1634.51 | -4731.53
| 13699.97 | 90.863 | 269.449 | 7093.66 | -1635.47 | -4831.52
| 13799.97 | 90.863 | 269.449 | 7092.15 | -1636.43 | -4931.5
| 13899.97 | 90.863 | 269.449 | 7090.65 | -1637.39 | -5031.48
| 13999.97 | 90.863 | 269.449 | 7089.14 | -1638.35 | -5131.47
| 14099.97 | 90.863 | 269.449 | 7087.63 | -1639.31 | -5231.45
| 14199.97 | 90.863 | 269.449 | 7086.13 | -1640.27 | -5331.44
| 14299.97 | 90.863 | 269.449 | 7084.62 | -1641.24 | -5431.42
| 14399.97 | 90.863 | 269.449 | 7083.12 | -1642.2 | -5531.4
| 14499.97 | 90.863 | 269.449 | 7081.61 | -1643.16 | -5631.39
| 14599.97 | 90.863 | 269.449 | 7080.11 | -1644.12 | -5731.37
| 14699.97 | 90.863 | 269.449 | 7078.6 | -1645.08 | -5831.36
| 14799.97 | 90.863 | 269.449 | 7077.1 | -1646.04 | -5931.34
| 14899.97 | 90.863 | 269.449 | 7075.59 | -1647 | -6031.32
| 14999.97 | 90.863 | 269.449 | 7074.08 | -1647.96 | -6131.31
| 15099.97 | 90.863 | 269.449 | 7072.58 | -1648.92 | -6231.29
| 15199.97 | 90.863 | 269.449 | 7071.07 | -1649.89 | -6331.27
| 15299.97 | 90.863 | 269.449 | 7069.57 | -1650.85 | -6431.26
| 15399.97 | 90.863 | 269.449 | 7068.06 | -1651.81 | -6531.24
| 15499.97 | 90.863 | 269.449 | 7066.56 | -1652.77 | -6631.23
| 15599.97 | 90.863 | 269.449 | 7065.05 | -1653.73 | -6731.21
| 15699.97 | 90.863 | 269.449 | 7063.54 | -1654.69 | -6831.19
| 15799.97 | 90.863 | 269.449 | 7062.04 | -1655.65 | -6931.18
| 15899.97 | 90.863 | 269.449 | 7060.53 | -1656.61 | -7031.16
| 15935.41 | 90.863 | 269.449 | 7060 | -1656.95 | -7066.59

## Lookup (hidden)
North Reference | RetunValue | Grid Type | ReturnValue | Deviation Indicator | ReturnValue
| 2 |  | 5 |  | 4
True |  | SPCS-Colorado Central-NAD27 |  | Directional
Grid |  | SPCS-Colorado Central-NAD83 |  | High Angle
|  | SPCS-Colorado North-NAD27 |  | Horizontal
SPCS-Colorado North-NAD83
SPCS-Colorado South-NAD27
SPCS-Colorado South-NAD83
UTM-Zone 12 NAD27
UTM-Zone 12 NAD83
UTM-Zone 13 NAD27
UTM-Zone 13 NAD83