## Data
Header Information | measured depth (ft) | inclination (°) | azimuth (°) | true vertical depth (ft) | northing +N/-S (ft) | easting +E/-W (ft)
Operator Name | 0 | 0 | 0 | 0 | 0 | 0
Bayswater | 1500 | 0 | 0 | 1500 | 0 | 0
Operator Number | 1600 | 2 | 133.732 | 1599.98 | -1.21 | 1.26
10261 | 1700 | 4 | 133.732 | 1699.83 | -4.82 | 5.04
Well Name and Number | 1800 | 6 | 133.732 | 1799.45 | -10.85 | 11.34
COT WEST W-30-25HN | 1900 | 8 | 133.732 | 1898.7 | -19.27 | 20.15
API Number (if available) | 2000 | 10 | 133.732 | 1997.46 | -30.09 | 31.45
| 2100 | 12 | 133.732 | 2095.62 | -43.28 | 45.23
Location: QQ SEC TWP RGE | 2200 | 14 | 133.732 | 2193.05 | -58.83 | 61.49
NESW 30 T7N R66W | 2300 | 16 | 133.732 | 2289.64 | -76.72 | 80.19
Citing Type: Planned or Actual | 2400 | 18 | 133.732 | 2385.26 | -96.93 | 101.31
Planned | 2499.99 | 20 | 133.732 | 2479.81 | -119.43 | 124.84
Deviation Indicator | 2599.99 | 22 | 133.732 | 2573.16 | -144.2 | 150.73
Horizontal | 2674.14 | 23.483 | 133.732 | 2641.54 | -164.02 | 171.44
North Reference | 2699.99 | 23.483 | 133.732 | 2665.26 | -171.14 | 178.89
True | 2799.99 | 23.483 | 133.732 | 2756.97 | -198.68 | 207.68
Grid Type | 2899.99 | 23.483 | 133.732 | 2848.69 | -226.23 | 236.47
SPCS-Colorado North-NAD83 | 2999.99 | 23.483 | 133.732 | 2940.41 | -253.78 | 265.26
| 3099.99 | 23.483 | 133.732 | 3032.13 | -281.32 | 294.06
| 3199.99 | 23.483 | 133.732 | 3123.85 | -308.87 | 322.85
| 3299.99 | 23.483 | 133.732 | 3215.56 | -336.41 | 351.64
| 3399.99 | 23.483 | 133.732 | 3307.28 | -363.96 | 380.43
| 3499.99 | 23.483 | 133.732 | 3399 | -391.51 | 409.23
| 3599.99 | 23.483 | 133.732 | 3490.72 | -419.05 | 438.02
| 3699.99 | 23.483 | 133.732 | 3582.43 | -446.6 | 466.81
| 3799.99 | 23.483 | 133.732 | 3674.15 | -474.14 | 495.61
| 3899.99 | 23.483 | 133.732 | 3765.87 | -501.69 | 524.4
| 3999.99 | 23.483 | 133.732 | 3857.59 | -529.24 | 553.19
| 4099.99 | 23.483 | 133.732 | 3949.31 | -556.78 | 581.98
| 4199.99 | 23.483 | 133.732 | 4041.02 | -584.33 | 610.78
| 4299.99 | 23.483 | 133.732 | 4132.74 | -611.87 | 639.57
| 4399.99 | 23.483 | 133.732 | 4224.46 | -639.42 | 668.36
| 4499.99 | 23.483 | 133.732 | 4316.18 | -666.96 | 697.16
| 4599.99 | 23.483 | 133.732 | 4407.9 | -694.51 | 725.95
| 4699.99 | 23.483 | 133.732 | 4499.61 | -722.06 | 754.74
| 4799.99 | 23.483 | 133.732 | 4591.33 | -749.6 | 783.53
| 4899.99 | 23.483 | 133.732 | 4683.05 | -777.15 | 812.33
| 4999.99 | 23.483 | 133.732 | 4774.77 | -804.69 | 841.12
| 5099.99 | 23.483 | 133.732 | 4866.48 | -832.24 | 869.91
| 5199.99 | 23.483 | 133.732 | 4958.2 | -859.79 | 898.7
| 5299.99 | 23.483 | 133.732 | 5049.92 | -887.33 | 927.5
| 5399.99 | 23.483 | 133.732 | 5141.64 | -914.88 | 956.29
| 5499.99 | 23.483 | 133.732 | 5233.36 | -942.42 | 985.08
| 5599.99 | 23.483 | 133.732 | 5325.07 | -969.97 | 1013.88
| 5699.99 | 23.483 | 133.732 | 5416.79 | -997.52 | 1042.67
| 5799.99 | 23.483 | 133.732 | 5508.51 | -1025.06 | 1071.46
| 5899.99 | 23.483 | 133.732 | 5600.23 | -1052.61 | 1100.25
| 5999.99 | 23.483 | 133.732 | 5691.94 | -1080.15 | 1129.05
| 6099.99 | 23.483 | 133.732 | 5783.66 | -1107.7 | 1157.84
| 6199.99 | 23.483 | 133.732 | 5875.38 | -1135.24 | 1186.63
| 6299.99 | 23.483 | 133.732 | 5967.1 | -1162.79 | 1215.43
| 6399.99 | 23.483 | 133.732 | 6058.82 | -1190.34 | 1244.22
| 6499.99 | 23.483 | 133.732 | 6150.53 | -1217.88 | 1273.01
| 6599.99 | 23.483 | 133.732 | 6242.25 | -1245.43 | 1301.8
| 6699.99 | 23.483 | 133.732 | 6333.97 | -1272.97 | 1330.6
| 6799.99 | 23.483 | 133.732 | 6425.69 | -1300.52 | 1359.39
| 6899.99 | 23.483 | 133.732 | 6517.41 | -1328.07 | 1388.18
| 6999.99 | 23.483 | 133.732 | 6609.12 | -1355.61 | 1416.97
| 7099.99 | 23.483 | 133.732 | 6700.84 | -1383.16 | 1445.77
| 7137.55 | 23.483 | 133.732 | 6735.3 | -1393.51 | 1456.58
| 7199.99 | 19.731 | 147.36 | 6793.37 | -1411 | 1471.27
| 7299.99 | 16.947 | 178.311 | 6888.5 | -1439.85 | 1480.83
| 7399.99 | 19.474 | 209.698 | 6983.71 | -1468.97 | 1472.98
| 7499.98 | 25.794 | 230.117 | 7076.11 | -1497.48 | 1447.96
| 7599.98 | 33.842 | 242.172 | 7162.87 | -1524.49 | 1406.54
| 7699.98 | 42.646 | 249.882 | 7241.38 | -1549.21 | 1349.96
| 7799.98 | 51.816 | 255.335 | 7309.24 | -1570.86 | 1279.96
| 7899.98 | 61.182 | 259.55 | 7364.39 | -1588.8 | 1198.65
| 7999.98 | 70.656 | 263.06 | 7405.16 | -1602.49 | 1108.51
| 8099.98 | 80.191 | 266.18 | 7430.3 | -1611.49 | 1012.27
| 8199.98 | 89.752 | 269.124 | 7439.06 | -1615.55 | 912.87
| 8211.22 | 90.827 | 269.452 | 7439 | -1615.69 | 901.63
| 8299.98 | 90.827 | 269.452 | 7437.72 | -1616.54 | 812.88
| 8399.98 | 90.827 | 269.452 | 7436.28 | -1617.49 | 712.9
| 8499.98 | 90.827 | 269.452 | 7434.83 | -1618.45 | 612.91
| 8599.98 | 90.827 | 269.452 | 7433.39 | -1619.41 | 512.93
| 8699.98 | 90.827 | 269.452 | 7431.95 | -1620.36 | 412.94
| 8799.98 | 90.827 | 269.452 | 7430.5 | -1621.32 | 312.96
| 8899.98 | 90.827 | 269.452 | 7429.06 | -1622.28 | 212.97
| 8999.98 | 90.827 | 269.452 | 7427.62 | -1623.23 | 112.99
| 9099.98 | 90.827 | 269.452 | 7426.17 | -1624.19 | 13
| 9199.98 | 90.827 | 269.452 | 7424.73 | -1625.15 | -86.98
| 9299.98 | 90.827 | 269.452 | 7423.29 | -1626.1 | -186.97
| 9399.98 | 90.827 | 269.452 | 7421.85 | -1627.06 | -286.95
| 9499.98 | 90.827 | 269.452 | 7420.4 | -1628.02 | -386.94
| 9599.98 | 90.827 | 269.452 | 7418.96 | -1628.97 | -486.92
| 9699.98 | 90.827 | 269.452 | 7417.52 | -1629.93 | -586.91
| 9799.98 | 90.827 | 269.452 | 7416.07 | -1630.89 | -686.89
| 9899.98 | 90.827 | 269.452 | 7414.63 | -1631.84 | -786.88
| 9999.98 | 90.827 | 269.452 | 7413.19 | -1632.8 | -886.86
| 10099.98 | 90.827 | 269.452 | 7411.74 | -1633.76 | -986.85
| 10199.98 | 90.827 | 269.452 | 7410.3 | -1634.71 | -1086.83
| 10299.98 | 90.827 | 269.452 | 7408.86 | -1635.67 | -1186.82
| 10399.98 | 90.827 | 269.452 | 7407.41 | -1636.63 | -1286.8
| 10499.98 | 90.827 | 269.452 | 7405.97 | -1637.58 | -1386.78
| 10599.98 | 90.827 | 269.452 | 7404.53 | -1638.54 | -1486.77
| 10699.98 | 90.827 | 269.452 | 7403.09 | -1639.5 | -1586.75
| 10799.98 | 90.827 | 269.452 | 7401.64 | -1640.45 | -1686.74
| 10899.98 | 90.827 | 269.452 | 7400.2 | -1641.41 | -1786.72
| 10999.98 | 90.827 | 269.452 | 7398.76 | -1642.37 | -1886.71
| 11099.98 | 90.827 | 269.452 | 7397.31 | -1643.32 | -1986.69
| 11199.98 | 90.827 | 269.452 | 7395.87 | -1644.28 | -2086.68
| 11299.98 | 90.827 | 269.452 | 7394.43 | -1645.24 | -2186.66
| 11399.98 | 90.827 | 269.452 | 7392.98 | -1646.19 | -2286.65
| 11499.98 | 90.827 | 269.452 | 7391.54 | -1647.15 | -2386.63
| 11599.98 | 90.827 | 269.452 | 7390.1 | -1648.11 | -2486.62
| 11699.98 | 90.827 | 269.452 | 7388.66 | -1649.06 | -2586.6
| 11799.98 | 90.827 | 269.452 | 7387.21 | -1650.02 | -2686.59
| 11899.98 | 90.827 | 269.452 | 7385.77 | -1650.98 | -2786.57
| 11999.98 | 90.827 | 269.452 | 7384.33 | -1651.93 | -2886.56
| 12099.98 | 90.827 | 269.452 | 7382.88 | -1652.89 | -2986.54
| 12199.98 | 90.827 | 269.452 | 7381.44 | -1653.85 | -3086.53
| 12299.98 | 90.827 | 269.452 | 7380 | -1654.8 | -3186.51
| 12399.98 | 90.827 | 269.452 | 7378.55 | -1655.76 | -3286.5
| 12499.97 | 90.827 | 269.452 | 7377.11 | -1656.72 | -3386.48
| 12599.97 | 90.827 | 269.452 | 7375.67 | -1657.67 | -3486.47
| 12699.97 | 90.827 | 269.452 | 7374.22 | -1658.63 | -3586.45
| 12799.97 | 90.827 | 269.452 | 7372.78 | -1659.59 | -3686.44
| 12899.97 | 90.827 | 269.452 | 7371.34 | -1660.54 | -3786.42
| 12999.97 | 90.827 | 269.452 | 7369.9 | -1661.5 | -3886.4
| 13099.97 | 90.827 | 269.452 | 7368.45 | -1662.46 | -3986.39
| 13199.97 | 90.827 | 269.452 | 7367.01 | -1663.41 | -4086.37
| 13299.97 | 90.827 | 269.452 | 7365.57 | -1664.37 | -4186.36
| 13399.97 | 90.827 | 269.452 | 7364.12 | -1665.33 | -4286.34
| 13499.97 | 90.827 | 269.452 | 7362.68 | -1666.28 | -4386.33
| 13599.97 | 90.827 | 269.452 | 7361.24 | -1667.24 | -4486.31
| 13699.97 | 90.827 | 269.452 | 7359.79 | -1668.2 | -4586.3
| 13799.97 | 90.827 | 269.452 | 7358.35 | -1669.15 | -4686.28
| 13899.97 | 90.827 | 269.452 | 7356.91 | -1670.11 | -4786.27
| 13999.97 | 90.827 | 269.452 | 7355.46 | -1671.07 | -4886.25
| 14099.97 | 90.827 | 269.452 | 7354.02 | -1672.02 | -4986.24
| 14199.97 | 90.827 | 269.452 | 7352.58 | -1672.98 | -5086.22
| 14299.97 | 90.827 | 269.452 | 7351.14 | -1673.94 | -5186.21
| 14399.97 | 90.827 | 269.452 | 7349.69 | -1674.89 | -5286.19
| 14499.97 | 90.827 | 269.452 | 7348.25 | -1675.85 | -5386.18
| 14599.97 | 90.827 | 269.452 | 7346.81 | -1676.81 | -5486.16
| 14699.97 | 90.827 | 269.452 | 7345.36 | -1677.76 | -5586.15
| 14799.97 | 90.827 | 269.452 | 7343.92 | -1678.72 | -5686.13
| 14899.97 | 90.827 | 269.452 | 7342.48 | -1679.68 | -5786.12
| 14999.97 | 90.827 | 269.452 | 7341.03 | -1680.63 | -5886.1
| 15099.97 | 90.827 | 269.452 | 7339.59 | -1681.59 | -5986.09
| 15199.97 | 90.827 | 269.452 | 7338.15 | -1682.54 | -6086.07
| 15299.97 | 90.827 | 269.452 | 7336.7 | -1683.5 | -6186.06
| 15399.97 | 90.827 | 269.452 | 7335.26 | -1684.46 | -6286.04
| 15499.97 | 90.827 | 269.452 | 7333.82 | -1685.41 | -6386.03
| 15599.97 | 90.827 | 269.452 | 7332.38 | -1686.37 | -6486.01
| 15699.97 | 90.827 | 269.452 | 7330.93 | -1687.33 | -6585.99
| 15799.97 | 90.827 | 269.452 | 7329.49 | -1688.28 | -6685.98
| 15899.97 | 90.827 | 269.452 | 7328.05 | -1689.24 | -6785.96
| 15999.97 | 90.827 | 269.452 | 7326.6 | -1690.2 | -6885.95
| 16099.97 | 90.827 | 269.452 | 7325.16 | -1691.15 | -6985.93
| 16180.38 | 90.827 | 269.452 | 7324 | -1691.92 | -7066.33

## Lookup (hidden)
North Reference | RetunValue | Grid Type | ReturnValue | Deviation Indicator | ReturnValue
| 2 |  | 5 |  | 4
True |  | SPCS-Colorado Central-NAD27 |  | Directional
Grid |  | SPCS-Colorado Central-NAD83 |  | High Angle
|  | SPCS-Colorado North-NAD27 |  | Horizontal
SPCS-Colorado North-NAD83
SPCS-Colorado South-NAD27
SPCS-Colorado South-NAD83
UTM-Zone 12 NAD27
UTM-Zone 12 NAD83
UTM-Zone 13 NAD27
UTM-Zone 13 NAD83