## Data
Header Information | measured depth (ft) | inclination (°) | azimuth (°) | true vertical depth (ft) | northing +N/-S (ft) | easting +E/-W (ft)
Operator Name | 0 | 0 | 0 | 0 | 0 | 0
Bayswater | 100 | 2 | 166.03 | 99.98 | -1.69 | 0.42
Operator Number | 200 | 4 | 166.03 | 199.84 | -6.77 | 1.68
10261 | 300 | 6 | 166.03 | 299.45 | -15.23 | 3.79
Well Name and Number | 400 | 8 | 166.03 | 398.7 | -27.06 | 6.73
COT EAST X-30-29HN | 500 | 10 | 166.03 | 497.46 | -42.24 | 10.51
API Number (if available) | 600 | 12 | 166.03 | 595.62 | -60.75 | 15.11
| 700 | 14 | 166.03 | 693.05 | -82.58 | 20.54
Location: QQ SEC TWP RGE | 767.94 | 15.359 | 166.03 | 758.77 | -99.29 | 24.7
NESW 30 T7N R66W | 800 | 15.359 | 166.03 | 789.69 | -107.53 | 26.75
Citing Type: Planned or Actual | 900 | 15.359 | 166.03 | 886.12 | -133.23 | 33.14
Planned | 1000 | 15.359 | 166.03 | 982.55 | -158.93 | 39.54
Deviation Indicator | 1100 | 15.359 | 166.03 | 1078.97 | -184.63 | 45.93
Horizontal | 1200 | 15.359 | 166.03 | 1175.4 | -210.34 | 52.33
North Reference | 1300 | 15.359 | 166.03 | 1271.83 | -236.04 | 58.72
True | 1400 | 15.359 | 166.03 | 1368.26 | -261.74 | 65.11
Grid Type | 1500 | 15.359 | 166.03 | 1464.69 | -287.45 | 71.51
SPCS-Colorado North-NAD83 | 1600 | 15.359 | 166.03 | 1561.12 | -313.15 | 77.9
| 1700 | 15.359 | 166.03 | 1657.55 | -338.85 | 84.3
| 1800 | 15.359 | 166.03 | 1753.97 | -364.55 | 90.69
| 1900 | 15.359 | 166.03 | 1850.4 | -390.26 | 97.08
| 2000 | 15.359 | 166.03 | 1946.83 | -415.96 | 103.48
| 2100 | 15.359 | 166.03 | 2043.26 | -441.66 | 109.87
| 2200 | 15.359 | 166.03 | 2139.69 | -467.36 | 116.27
| 2300 | 15.359 | 166.03 | 2236.12 | -493.07 | 122.66
| 2400 | 15.359 | 166.03 | 2332.54 | -518.77 | 129.05
| 2499.99 | 15.359 | 166.03 | 2428.97 | -544.47 | 135.45
| 2599.99 | 15.359 | 166.03 | 2525.4 | -570.17 | 141.84
| 2699.99 | 15.359 | 166.03 | 2621.83 | -595.88 | 148.24
| 2799.99 | 15.359 | 166.03 | 2718.26 | -621.58 | 154.63
| 2899.99 | 15.359 | 166.03 | 2814.69 | -647.28 | 161.02
| 2999.99 | 15.359 | 166.03 | 2911.12 | -672.99 | 167.42
| 3099.99 | 15.359 | 166.03 | 3007.54 | -698.69 | 173.81
| 3199.99 | 15.359 | 166.03 | 3103.97 | -724.39 | 180.21
| 3299.99 | 15.359 | 166.03 | 3200.4 | -750.09 | 186.6
| 3399.99 | 15.359 | 166.03 | 3296.83 | -775.8 | 193
| 3499.99 | 15.359 | 166.03 | 3393.26 | -801.5 | 199.39
| 3599.99 | 15.359 | 166.03 | 3489.69 | -827.2 | 205.78
| 3699.99 | 15.359 | 166.03 | 3586.11 | -852.9 | 212.18
| 3799.99 | 15.359 | 166.03 | 3682.54 | -878.61 | 218.57
| 3899.99 | 15.359 | 166.03 | 3778.97 | -904.31 | 224.97
| 3999.99 | 15.359 | 166.03 | 3875.4 | -930.01 | 231.36
| 4099.99 | 15.359 | 166.03 | 3971.83 | -955.71 | 237.75
| 4199.99 | 15.359 | 166.03 | 4068.26 | -981.42 | 244.15
| 4299.99 | 15.359 | 166.03 | 4164.69 | -1007.12 | 250.54
| 4399.99 | 15.359 | 166.03 | 4261.11 | -1032.82 | 256.94
| 4499.99 | 15.359 | 166.03 | 4357.54 | -1058.53 | 263.33
| 4599.99 | 15.359 | 166.03 | 4453.97 | -1084.23 | 269.72
| 4699.99 | 15.359 | 166.03 | 4550.4 | -1109.93 | 276.12
| 4799.99 | 15.359 | 166.03 | 4646.83 | -1135.63 | 282.51
| 4899.99 | 15.359 | 166.03 | 4743.26 | -1161.34 | 288.91
| 4999.99 | 15.359 | 166.03 | 4839.68 | -1187.04 | 295.3
| 5099.99 | 15.359 | 166.03 | 4936.11 | -1212.74 | 301.69
| 5199.99 | 15.359 | 166.03 | 5032.54 | -1238.44 | 308.09
| 5299.99 | 15.359 | 166.03 | 5128.97 | -1264.15 | 314.48
| 5399.99 | 15.359 | 166.03 | 5225.4 | -1289.85 | 320.88
| 5499.99 | 15.359 | 166.03 | 5321.83 | -1315.55 | 327.27
| 5599.99 | 15.359 | 166.03 | 5418.26 | -1341.26 | 333.66
| 5699.99 | 15.359 | 166.03 | 5514.68 | -1366.96 | 340.06
| 5799.99 | 15.359 | 166.03 | 5611.11 | -1392.66 | 346.45
| 5899.99 | 15.359 | 166.03 | 5707.54 | -1418.36 | 352.85
| 5999.99 | 15.359 | 166.03 | 5803.97 | -1444.07 | 359.24
| 6099.99 | 15.359 | 166.03 | 5900.4 | -1469.77 | 365.63
| 6199.99 | 15.359 | 166.03 | 5996.83 | -1495.47 | 372.03
| 6299.99 | 15.359 | 166.03 | 6093.25 | -1521.17 | 378.42
| 6399.99 | 15.359 | 166.03 | 6189.68 | -1546.88 | 384.82
| 6499.99 | 15.359 | 166.03 | 6286.11 | -1572.58 | 391.21
| 6599.99 | 15.359 | 166.03 | 6382.54 | -1598.28 | 397.61
| 6699.99 | 15.359 | 166.03 | 6478.97 | -1623.98 | 404
| 6799.99 | 15.359 | 166.03 | 6575.4 | -1649.69 | 410.39
| 6899.99 | 15.359 | 166.03 | 6671.83 | -1675.39 | 416.79
| 6999.99 | 15.359 | 166.03 | 6768.25 | -1701.09 | 423.18
| 7001.46 | 15.359 | 166.03 | 6769.67 | -1701.47 | 423.28
| 7099.99 | 19.922 | 136.686 | 6863.73 | -1726.41 | 437.98
| 7199.99 | 27.461 | 120.089 | 6955.33 | -1750.42 | 469.69
| 7299.99 | 36.145 | 110.592 | 7040.29 | -1772.41 | 517.37
| 7399.99 | 45.317 | 104.449 | 7116.02 | -1791.71 | 579.57
| 7499.98 | 54.726 | 100.014 | 7180.21 | -1807.71 | 654.38
| 7599.98 | 64.263 | 96.515 | 7230.93 | -1819.95 | 739.54
| 7699.98 | 73.871 | 93.542 | 7266.62 | -1828.05 | 832.47
| 7799.98 | 83.517 | 90.847 | 7286.21 | -1831.77 | 930.33
| 7867.89 | 90.075 | 89.085 | 7290 | -1831.72 | 998.09
| 7899.98 | 90.075 | 89.085 | 7289.96 | -1831.21 | 1030.18
| 7999.98 | 90.075 | 89.085 | 7289.83 | -1829.61 | 1130.17
| 8099.98 | 90.075 | 89.085 | 7289.7 | -1828.02 | 1230.15
| 8199.98 | 90.075 | 89.085 | 7289.56 | -1826.42 | 1330.14
| 8299.98 | 90.075 | 89.085 | 7289.43 | -1824.82 | 1430.13
| 8399.98 | 90.075 | 89.085 | 7289.3 | -1823.23 | 1530.12
| 8499.98 | 90.075 | 89.085 | 7289.17 | -1821.63 | 1630.1
| 8599.98 | 90.075 | 89.085 | 7289.04 | -1820.03 | 1730.09
| 8699.98 | 90.075 | 89.085 | 7288.91 | -1818.43 | 1830.08
| 8799.98 | 90.075 | 89.085 | 7288.78 | -1816.84 | 1930.06
| 8899.98 | 90.075 | 89.085 | 7288.65 | -1815.24 | 2030.05
| 8999.98 | 90.075 | 89.085 | 7288.51 | -1813.64 | 2130.04
| 9099.98 | 90.075 | 89.085 | 7288.38 | -1812.05 | 2230.02
| 9199.98 | 90.075 | 89.085 | 7288.25 | -1810.45 | 2330.01
| 9299.98 | 90.075 | 89.085 | 7288.12 | -1808.85 | 2430
| 9399.98 | 90.075 | 89.085 | 7287.99 | -1807.26 | 2529.98
| 9499.98 | 90.075 | 89.085 | 7287.86 | -1805.66 | 2629.97
| 9599.98 | 90.075 | 89.085 | 7287.73 | -1804.06 | 2729.96
| 9699.98 | 90.075 | 89.085 | 7287.6 | -1802.47 | 2829.95
| 9799.98 | 90.075 | 89.085 | 7287.46 | -1800.87 | 2929.93
| 9899.98 | 90.075 | 89.085 | 7287.33 | -1799.27 | 3029.92
| 9999.98 | 90.075 | 89.085 | 7287.2 | -1797.68 | 3129.91
| 10099.98 | 90.075 | 89.085 | 7287.07 | -1796.08 | 3229.89
| 10199.98 | 90.075 | 89.085 | 7286.94 | -1794.48 | 3329.88
| 10299.98 | 90.075 | 89.085 | 7286.81 | -1792.88 | 3429.87
| 10399.98 | 90.075 | 89.085 | 7286.68 | -1791.29 | 3529.85
| 10499.98 | 90.075 | 89.085 | 7286.55 | -1789.69 | 3629.84
| 10599.98 | 90.075 | 89.085 | 7286.42 | -1788.09 | 3729.83
| 10699.98 | 90.075 | 89.085 | 7286.28 | -1786.5 | 3829.82
| 10799.98 | 90.075 | 89.085 | 7286.15 | -1784.9 | 3929.8
| 10899.98 | 90.075 | 89.085 | 7286.02 | -1783.3 | 4029.79
| 10999.98 | 90.075 | 89.085 | 7285.89 | -1781.71 | 4129.78
| 11099.98 | 90.075 | 89.085 | 7285.76 | -1780.11 | 4229.76
| 11199.98 | 90.075 | 89.085 | 7285.63 | -1778.51 | 4329.75
| 11299.98 | 90.075 | 89.085 | 7285.5 | -1776.92 | 4429.74
| 11399.98 | 90.075 | 89.085 | 7285.37 | -1775.32 | 4529.72
| 11499.98 | 90.075 | 89.085 | 7285.23 | -1773.72 | 4629.71
| 11599.98 | 90.075 | 89.085 | 7285.1 | -1772.12 | 4729.7
| 11699.98 | 90.075 | 89.085 | 7284.97 | -1770.53 | 4829.69
| 11799.98 | 90.075 | 89.085 | 7284.84 | -1768.93 | 4929.67
| 11899.98 | 90.075 | 89.085 | 7284.71 | -1767.33 | 5029.66
| 11999.98 | 90.075 | 89.085 | 7284.58 | -1765.74 | 5129.65
| 12099.98 | 90.075 | 89.085 | 7284.45 | -1764.14 | 5229.63
| 12199.98 | 90.075 | 89.085 | 7284.32 | -1762.54 | 5329.62
| 12299.98 | 90.075 | 89.085 | 7284.18 | -1760.95 | 5429.61
| 12399.98 | 90.075 | 89.085 | 7284.05 | -1759.35 | 5529.59
| 12499.97 | 90.075 | 89.085 | 7283.92 | -1757.75 | 5629.58
| 12599.97 | 90.075 | 89.085 | 7283.79 | -1756.16 | 5729.57
| 12699.97 | 90.075 | 89.085 | 7283.66 | -1754.56 | 5829.55
| 12799.97 | 90.075 | 89.085 | 7283.53 | -1752.96 | 5929.54
| 12899.97 | 90.075 | 89.085 | 7283.4 | -1751.36 | 6029.53
| 12999.97 | 90.075 | 89.085 | 7283.27 | -1749.77 | 6129.52
| 13099.97 | 90.075 | 89.085 | 7283.14 | -1748.17 | 6229.5
| 13199.97 | 90.075 | 89.085 | 7283 | -1746.57 | 6329.49
| 13299.97 | 90.075 | 89.085 | 7282.87 | -1744.98 | 6429.48
| 13399.97 | 90.075 | 89.085 | 7282.74 | -1743.38 | 6529.46
| 13499.97 | 90.075 | 89.085 | 7282.61 | -1741.78 | 6629.45
| 13599.97 | 90.075 | 89.085 | 7282.48 | -1740.19 | 6729.44
| 13699.97 | 90.075 | 89.085 | 7282.35 | -1738.59 | 6829.42
| 13799.97 | 90.075 | 89.085 | 7282.22 | -1736.99 | 6929.41
| 13899.97 | 90.075 | 89.085 | 7282.09 | -1735.4 | 7029.4
| 13999.97 | 90.075 | 89.085 | 7281.95 | -1733.8 | 7129.39
| 14099.97 | 90.075 | 89.085 | 7281.82 | -1732.2 | 7229.37
| 14199.97 | 90.075 | 89.085 | 7281.69 | -1730.61 | 7329.36
| 14299.97 | 90.075 | 89.085 | 7281.56 | -1729.01 | 7429.35
| 14399.97 | 90.075 | 89.085 | 7281.43 | -1727.41 | 7529.33
| 14499.97 | 90.075 | 89.085 | 7281.3 | -1725.81 | 7629.32
| 14599.97 | 90.075 | 89.085 | 7281.17 | -1724.22 | 7729.31
| 14699.97 | 90.075 | 89.085 | 7281.04 | -1722.62 | 7829.29
| 14799.97 | 90.075 | 89.085 | 7280.9 | -1721.02 | 7929.28
| 14899.97 | 90.075 | 89.085 | 7280.77 | -1719.43 | 8029.27
| 14999.97 | 90.075 | 89.085 | 7280.64 | -1717.83 | 8129.25
| 15099.97 | 90.075 | 89.085 | 7280.51 | -1716.23 | 8229.24
| 15199.97 | 90.075 | 89.085 | 7280.38 | -1714.64 | 8329.23
| 15299.97 | 90.075 | 89.085 | 7280.25 | -1713.04 | 8429.22
| 15399.97 | 90.075 | 89.085 | 7280.12 | -1711.44 | 8529.2
| 15489.41 | 90.075 | 89.085 | 7280 | -1710.01 | 8618.63

## Lookup (hidden)
North Reference | RetunValue | Grid Type | ReturnValue | Deviation Indicator | ReturnValue
| 2 |  | 5 |  | 4
True |  | SPCS-Colorado Central-NAD27 |  | Directional
Grid |  | SPCS-Colorado Central-NAD83 |  | High Angle
|  | SPCS-Colorado North-NAD27 |  | Horizontal
SPCS-Colorado North-NAD83
SPCS-Colorado South-NAD27
SPCS-Colorado South-NAD83
UTM-Zone 12 NAD27
UTM-Zone 12 NAD83
UTM-Zone 13 NAD27
UTM-Zone 13 NAD83