## Data
Header Information | measured depth (ft) | inclination (°) | azimuth (°) | true vertical depth (ft) | northing +N/-S (ft) | easting +E/-W (ft)
Operator Name | 0 | 0 | 0 | 0 | 0 | 0
Bayswater | 1500 | 0 | 0 | 1500 | 0 | 0
Operator Number | 1600 | 2 | 136.241 | 1599.98 | -1.26 | 1.21
10261 | 1700 | 4 | 136.241 | 1699.83 | -5.04 | 4.83
Well Name and Number | 1800 | 6 | 136.241 | 1799.45 | -11.33 | 10.85
COT WEST X-30-25HN | 1900 | 8 | 136.241 | 1898.7 | -20.14 | 19.28
API Number (if available) | 2000 | 10 | 136.241 | 1997.46 | -31.43 | 30.1
| 2100 | 12 | 136.241 | 2095.62 | -45.21 | 43.3
Location: QQ SEC TWP RGE | 2200 | 14 | 136.241 | 2193.05 | -61.46 | 58.85
NESW 30 T7N R66W | 2300 | 16 | 136.241 | 2289.64 | -80.15 | 76.75
Citing Type: Planned or Actual | 2400 | 18 | 136.241 | 2385.26 | -101.27 | 96.97
Planned | 2499.99 | 20 | 136.241 | 2479.81 | -124.78 | 119.49
Deviation Indicator | 2599.99 | 22 | 136.241 | 2573.16 | -150.66 | 144.27
Horizontal | 2699.99 | 24 | 136.241 | 2665.21 | -178.88 | 171.3
North Reference | 2766.34 | 25.327 | 136.241 | 2725.5 | -198.88 | 190.44
True | 2799.99 | 25.327 | 136.241 | 2755.92 | -209.28 | 200.4
Grid Type | 2899.99 | 25.327 | 136.241 | 2846.31 | -240.17 | 229.99
SPCS-Colorado North-NAD83 | 2999.99 | 25.327 | 136.241 | 2936.7 | -271.07 | 259.57
| 3099.99 | 25.327 | 136.241 | 3027.09 | -301.97 | 289.16
| 3199.99 | 25.327 | 136.241 | 3117.47 | -332.86 | 318.75
| 3299.99 | 25.327 | 136.241 | 3207.86 | -363.76 | 348.33
| 3399.99 | 25.327 | 136.241 | 3298.25 | -394.66 | 377.92
| 3499.99 | 25.327 | 136.241 | 3388.64 | -425.55 | 407.5
| 3599.99 | 25.327 | 136.241 | 3479.03 | -456.45 | 437.09
| 3699.99 | 25.327 | 136.241 | 3569.41 | -487.35 | 466.68
| 3799.99 | 25.327 | 136.241 | 3659.8 | -518.24 | 496.26
| 3899.99 | 25.327 | 136.241 | 3750.19 | -549.14 | 525.85
| 3999.99 | 25.327 | 136.241 | 3840.58 | -580.04 | 555.44
| 4099.99 | 25.327 | 136.241 | 3930.97 | -610.93 | 585.02
| 4199.99 | 25.327 | 136.241 | 4021.35 | -641.83 | 614.61
| 4299.99 | 25.327 | 136.241 | 4111.74 | -672.73 | 644.2
| 4399.99 | 25.327 | 136.241 | 4202.13 | -703.62 | 673.78
| 4499.99 | 25.327 | 136.241 | 4292.52 | -734.52 | 703.37
| 4599.99 | 25.327 | 136.241 | 4382.91 | -765.42 | 732.95
| 4699.99 | 25.327 | 136.241 | 4473.29 | -796.31 | 762.54
| 4799.99 | 25.327 | 136.241 | 4563.68 | -827.21 | 792.13
| 4899.99 | 25.327 | 136.241 | 4654.07 | -858.11 | 821.71
| 4999.99 | 25.327 | 136.241 | 4744.46 | -889 | 851.3
| 5099.99 | 25.327 | 136.241 | 4834.85 | -919.9 | 880.89
| 5199.99 | 25.327 | 136.241 | 4925.24 | -950.8 | 910.47
| 5299.99 | 25.327 | 136.241 | 5015.62 | -981.69 | 940.06
| 5399.99 | 25.327 | 136.241 | 5106.01 | -1012.59 | 969.65
| 5499.99 | 25.327 | 136.241 | 5196.4 | -1043.49 | 999.23
| 5599.99 | 25.327 | 136.241 | 5286.79 | -1074.38 | 1028.82
| 5699.99 | 25.327 | 136.241 | 5377.18 | -1105.28 | 1058.4
| 5799.99 | 25.327 | 136.241 | 5467.56 | -1136.18 | 1087.99
| 5899.99 | 25.327 | 136.241 | 5557.95 | -1167.07 | 1117.58
| 5999.99 | 25.327 | 136.241 | 5648.34 | -1197.97 | 1147.16
| 6099.99 | 25.327 | 136.241 | 5738.73 | -1228.86 | 1176.75
| 6199.99 | 25.327 | 136.241 | 5829.12 | -1259.76 | 1206.34
| 6299.99 | 25.327 | 136.241 | 5919.5 | -1290.66 | 1235.92
| 6399.99 | 25.327 | 136.241 | 6009.89 | -1321.55 | 1265.51
| 6499.99 | 25.327 | 136.241 | 6100.28 | -1352.45 | 1295.1
| 6599.99 | 25.327 | 136.241 | 6190.67 | -1383.35 | 1324.68
| 6699.99 | 25.327 | 136.241 | 6281.06 | -1414.24 | 1354.27
| 6799.99 | 25.327 | 136.241 | 6371.44 | -1445.14 | 1383.85
| 6899.99 | 25.327 | 136.241 | 6461.83 | -1476.04 | 1413.44
| 6999.99 | 25.327 | 136.241 | 6552.22 | -1506.93 | 1443.03
| 7030.6 | 25.327 | 136.241 | 6579.9 | -1516.39 | 1452.09
| 7099.99 | 21.483 | 150.862 | 6643.61 | -1538.24 | 1468.56
| 7199.99 | 19.109 | 179.166 | 6737.62 | -1570.68 | 1477.73
| 7299.99 | 21.478 | 207.478 | 6831.63 | -1603.37 | 1469.5
| 7399.99 | 27.384 | 227.205 | 6922.79 | -1635.32 | 1444.12
| 7499.98 | 35.08 | 239.624 | 7008.32 | -1665.55 | 1402.34
| 7599.98 | 43.623 | 247.866 | 7085.63 | -1693.15 | 1345.45
| 7699.98 | 52.596 | 253.82 | 7152.36 | -1717.27 | 1275.18
| 7799.98 | 61.802 | 258.478 | 7206.5 | -1737.19 | 1193.65
| 7899.98 | 71.14 | 262.386 | 7246.39 | -1752.3 | 1103.34
| 7999.98 | 80.551 | 265.877 | 7270.82 | -1762.14 | 1007.01
| 8099.98 | 89.995 | 269.181 | 7279.06 | -1766.41 | 907.56
| 8108.41 | 90.791 | 269.457 | 7279 | -1766.52 | 899.14
| 8199.98 | 90.791 | 269.457 | 7277.74 | -1767.38 | 807.58
| 8299.98 | 90.791 | 269.457 | 7276.35 | -1768.33 | 707.59
| 8399.98 | 90.791 | 269.457 | 7274.97 | -1769.28 | 607.61
| 8499.98 | 90.791 | 269.457 | 7273.59 | -1770.23 | 507.62
| 8599.98 | 90.791 | 269.457 | 7272.21 | -1771.17 | 407.63
| 8699.98 | 90.791 | 269.457 | 7270.83 | -1772.12 | 307.65
| 8799.98 | 90.791 | 269.457 | 7269.45 | -1773.07 | 207.66
| 8899.98 | 90.791 | 269.457 | 7268.07 | -1774.02 | 107.68
| 8999.98 | 90.791 | 269.457 | 7266.69 | -1774.97 | 7.69
| 9099.98 | 90.791 | 269.457 | 7265.31 | -1775.91 | -92.29
| 9199.98 | 90.791 | 269.457 | 7263.93 | -1776.86 | -192.28
| 9299.98 | 90.791 | 269.457 | 7262.55 | -1777.81 | -292.27
| 9399.98 | 90.791 | 269.457 | 7261.17 | -1778.76 | -392.25
| 9499.98 | 90.791 | 269.457 | 7259.79 | -1779.7 | -492.24
| 9599.98 | 90.791 | 269.457 | 7258.41 | -1780.65 | -592.22
| 9699.98 | 90.791 | 269.457 | 7257.03 | -1781.6 | -692.21
| 9799.98 | 90.791 | 269.457 | 7255.64 | -1782.55 | -792.19
| 9899.98 | 90.791 | 269.457 | 7254.26 | -1783.5 | -892.18
| 9999.98 | 90.791 | 269.457 | 7252.88 | -1784.44 | -992.17
| 10099.98 | 90.791 | 269.457 | 7251.5 | -1785.39 | -1092.15
| 10199.98 | 90.791 | 269.457 | 7250.12 | -1786.34 | -1192.14
| 10299.98 | 90.791 | 269.457 | 7248.74 | -1787.29 | -1292.12
| 10399.98 | 90.791 | 269.457 | 7247.36 | -1788.23 | -1392.11
| 10499.98 | 90.791 | 269.457 | 7245.98 | -1789.18 | -1492.09
| 10599.98 | 90.791 | 269.457 | 7244.6 | -1790.13 | -1592.08
| 10699.98 | 90.791 | 269.457 | 7243.22 | -1791.08 | -1692.07
| 10799.98 | 90.791 | 269.457 | 7241.84 | -1792.03 | -1792.05
| 10899.98 | 90.791 | 269.457 | 7240.46 | -1792.97 | -1892.04
| 10999.98 | 90.791 | 269.457 | 7239.08 | -1793.92 | -1992.02
| 11099.98 | 90.791 | 269.457 | 7237.7 | -1794.87 | -2092.01
| 11199.98 | 90.791 | 269.457 | 7236.31 | -1795.82 | -2192
| 11299.98 | 90.791 | 269.457 | 7234.93 | -1796.76 | -2291.98
| 11399.98 | 90.791 | 269.457 | 7233.55 | -1797.71 | -2391.97
| 11499.98 | 90.791 | 269.457 | 7232.17 | -1798.66 | -2491.95
| 11599.98 | 90.791 | 269.457 | 7230.79 | -1799.61 | -2591.94
| 11699.98 | 90.791 | 269.457 | 7229.41 | -1800.55 | -2691.92
| 11799.98 | 90.791 | 269.457 | 7228.03 | -1801.5 | -2791.91
| 11899.98 | 90.791 | 269.457 | 7226.65 | -1802.45 | -2891.9
| 11999.98 | 90.791 | 269.457 | 7225.27 | -1803.4 | -2991.88
| 12099.98 | 90.791 | 269.457 | 7223.89 | -1804.35 | -3091.87
| 12199.98 | 90.791 | 269.457 | 7222.51 | -1805.29 | -3191.85
| 12299.98 | 90.791 | 269.457 | 7221.13 | -1806.24 | -3291.84
| 12399.98 | 90.791 | 269.457 | 7219.75 | -1807.19 | -3391.82
| 12499.97 | 90.791 | 269.457 | 7218.37 | -1808.14 | -3491.81
| 12599.97 | 90.791 | 269.457 | 7216.98 | -1809.08 | -3591.8
| 12699.97 | 90.791 | 269.457 | 7215.6 | -1810.03 | -3691.78
| 12799.97 | 90.791 | 269.457 | 7214.22 | -1810.98 | -3791.77
| 12899.97 | 90.791 | 269.457 | 7212.84 | -1811.93 | -3891.75
| 12999.97 | 90.791 | 269.457 | 7211.46 | -1812.88 | -3991.74
| 13099.97 | 90.791 | 269.457 | 7210.08 | -1813.82 | -4091.73
| 13199.97 | 90.791 | 269.457 | 7208.7 | -1814.77 | -4191.71
| 13299.97 | 90.791 | 269.457 | 7207.32 | -1815.72 | -4291.7
| 13399.97 | 90.791 | 269.457 | 7205.94 | -1816.67 | -4391.68
| 13499.97 | 90.791 | 269.457 | 7204.56 | -1817.61 | -4491.67
| 13599.97 | 90.791 | 269.457 | 7203.18 | -1818.56 | -4591.65
| 13699.97 | 90.791 | 269.457 | 7201.8 | -1819.51 | -4691.64
| 13799.97 | 90.791 | 269.457 | 7200.42 | -1820.46 | -4791.63
| 13899.97 | 90.791 | 269.457 | 7199.04 | -1821.41 | -4891.61
| 13999.97 | 90.791 | 269.457 | 7197.65 | -1822.35 | -4991.6
| 14099.97 | 90.791 | 269.457 | 7196.27 | -1823.3 | -5091.58
| 14199.97 | 90.791 | 269.457 | 7194.89 | -1824.25 | -5191.57
| 14299.97 | 90.791 | 269.457 | 7193.51 | -1825.2 | -5291.55
| 14399.97 | 90.791 | 269.457 | 7192.13 | -1826.14 | -5391.54
| 14499.97 | 90.791 | 269.457 | 7190.75 | -1827.09 | -5491.53
| 14599.97 | 90.791 | 269.457 | 7189.37 | -1828.04 | -5591.51
| 14699.97 | 90.791 | 269.457 | 7187.99 | -1828.99 | -5691.5
| 14799.97 | 90.791 | 269.457 | 7186.61 | -1829.94 | -5791.48
| 14899.97 | 90.791 | 269.457 | 7185.23 | -1830.88 | -5891.47
| 14999.97 | 90.791 | 269.457 | 7183.85 | -1831.83 | -5991.45
| 15099.97 | 90.791 | 269.457 | 7182.47 | -1832.78 | -6091.44
| 15199.97 | 90.791 | 269.457 | 7181.09 | -1833.73 | -6191.43
| 15299.97 | 90.791 | 269.457 | 7179.71 | -1834.67 | -6291.41
| 15399.97 | 90.791 | 269.457 | 7178.32 | -1835.62 | -6391.4
| 15499.97 | 90.791 | 269.457 | 7176.94 | -1836.57 | -6491.38
| 15599.97 | 90.791 | 269.457 | 7175.56 | -1837.52 | -6591.37
| 15699.97 | 90.791 | 269.457 | 7174.18 | -1838.47 | -6691.36
| 15799.97 | 90.791 | 269.457 | 7172.8 | -1839.41 | -6791.34
| 15899.97 | 90.791 | 269.457 | 7171.42 | -1840.36 | -6891.33
| 15999.97 | 90.791 | 269.457 | 7170.04 | -1841.31 | -6991.31
| 16075.32 | 90.791 | 269.457 | 7169 | -1842.02 | -7066.66

## Lookup (hidden)
North Reference | RetunValue | Grid Type | ReturnValue | Deviation Indicator | ReturnValue
| 2 |  | 5 |  | 4
True |  | SPCS-Colorado Central-NAD27 |  | Directional
Grid |  | SPCS-Colorado Central-NAD83 |  | High Angle
|  | SPCS-Colorado North-NAD27 |  | Horizontal
SPCS-Colorado North-NAD83
SPCS-Colorado South-NAD27
SPCS-Colorado South-NAD83
UTM-Zone 12 NAD27
UTM-Zone 12 NAD83
UTM-Zone 13 NAD27
UTM-Zone 13 NAD83