## Data
Header Information | measured depth (ft) | inclination (°) | azimuth (°) | true vertical depth (ft) | northing +N/-S (ft) | easting +E/-W (ft)
Operator Name | 0 | 0 | 216.35 | 0 | 0 | 0
VERDAD | 24 | 0 | 216.35 | 24 | 0 | 0
Operator Number | 107 | 0.5 | 216.35 | 107 | -0.29 | -0.21
10651 | 197 | 0.22 | 45.67 | 197 | -0.49 | -0.32
Well Name and Number | 284 | 1.54 | 5.28 | 283.99 | 0.79 | -0.1
TIMBRO 9-59 8A-9-2 | 376 | 4.73 | 352.49 | 375.84 | 5.79 | -0.48
API Number (if available) | 466 | 6.08 | 350.87 | 465.44 | 14.17 | -1.72
05-123-47559 | 556 | 6.86 | 343.56 | 554.86 | 24.03 | -4
Location: QQ SEC TWP RGE | 646 | 8.1 | 336.14 | 644.1 | 34.99 | -8.08
SWNW, SEC.08-T09N-R59W | 736 | 9.24 | 335.21 | 733.07 | 47.35 | -13.68
Citing Type: Planned or Actual | 826 | 10.8 | 332.76 | 821.69 | 61.4 | -20.57
Actual | 916 | 12.34 | 334.94 | 909.86 | 77.61 | -28.5
Deviation Indicator | 1006 | 12.6 | 333.95 | 997.74 | 95.15 | -36.89
Horizontal | 1096 | 13.47 | 329.16 | 1085.42 | 112.97 | -46.57
North Reference | 1186 | 13.14 | 329.63 | 1173.01 | 130.79 | -57.12
True | 1276 | 13.82 | 329.34 | 1260.53 | 148.86 | -67.77
Grid Type | 1366 | 13.1 | 331.91 | 1348.05 | 167.11 | -78.05
#VALUE! | 1456 | 12.82 | 333.4 | 1435.76 | 185.04 | -87.33
| 1546 | 13.6 | 332.82 | 1523.38 | 203.38 | -96.63
| 1636 | 13.6 | 332.3 | 1610.86 | 222.16 | -106.38
| 1726 | 13.49 | 334.29 | 1698.35 | 240.99 | -115.86
| 1816 | 12.4 | 336.27 | 1786.06 | 259.29 | -124.3
| 1846 | 12.3 | 337.82 | 1815.37 | 265.2 | -126.8
| 2067 | 14.14 | 350.84 | 2030.55 | 313.66 | -139.99
| 2162 | 15.56 | 355.41 | 2122.38 | 337.82 | -142.86
| 2257 | 17.79 | 1.72 | 2213.39 | 365.03 | -143.44
| 2351 | 18.95 | 350.96 | 2302.62 | 394.47 | -145.41
| 2446 | 20.5 | 343.21 | 2392.06 | 425.64 | -152.64
| 2541 | 20.32 | 326.56 | 2481.17 | 455.35 | -166.55
| 2635 | 18.15 | 313.56 | 2569.96 | 479.07 | -186.16
| 2730 | 18.15 | 317.11 | 2660.24 | 500.11 | -206.96
| 2825 | 17.92 | 314.81 | 2750.57 | 521.25 | -227.4
| 2919 | 18.12 | 313.95 | 2839.96 | 541.59 | -248.18
| 3014 | 18.16 | 312.55 | 2930.24 | 561.85 | -269.72
| 3108 | 18.27 | 316.25 | 3019.53 | 582.4 | -290.7
| 3203 | 18.27 | 321.21 | 3109.75 | 604.77 | -310.33
| 3297 | 18.2 | 326.72 | 3199.03 | 628.53 | -327.62
| 3392 | 18.4 | 336.5 | 3289.25 | 654.69 | -341.74
| 3487 | 17.58 | 346.59 | 3379.63 | 682.4 | -351.05
| 3581 | 16.37 | 354.62 | 3469.54 | 709.4 | -355.58
| 3676 | 18.59 | 4.15 | 3560.17 | 737.84 | -355.74
| 3770 | 18.82 | 351.09 | 3649.24 | 767.78 | -357.01
| 3864 | 18.98 | 333.51 | 3738.25 | 796.46 | -366.18
| 3959 | 18.66 | 323.02 | 3828.19 | 822.44 | -382.22
| 4054 | 18.6 | 312.13 | 3918.24 | 844.75 | -402.6
| 4148 | 18.54 | 308.22 | 4007.35 | 864.05 | -425.46
| 4243 | 18.36 | 312.77 | 4097.48 | 883.56 | -448.31
| 4337 | 16.96 | 310.59 | 4187.04 | 902.53 | -469.59
| 4432 | 15.27 | 318 | 4278.32 | 920.85 | -488.49
| 4527 | 13.24 | 327.02 | 4370.4 | 939.27 | -502.78
| 4621 | 11.41 | 329.42 | 4462.23 | 956.31 | -513.38
| 4716 | 9.13 | 325.32 | 4555.7 | 970.6 | -522.45
| 4810 | 7.1 | 329.4 | 4648.76 | 981.73 | -529.65
| 4905 | 4.95 | 342.92 | 4743.23 | 990.71 | -533.84
| 4999 | 4.96 | 12.25 | 4836.9 | 998.55 | -534.17
| 5094 | 3.51 | 7.31 | 4931.63 | 1005.45 | -532.93
| 5188 | 1.89 | 336.72 | 5025.53 | 1009.73 | -533.17
| 5283 | 0.07 | 29.09 | 5120.51 | 1011.22 | -533.77
| 5377 | 0.07 | 1.7 | 5214.51 | 1011.33 | -533.74
| 5472 | 0.06 | 67.28 | 5309.51 | 1011.41 | -533.69
| 5567 | 0.16 | 245.2 | 5404.51 | 1011.37 | -533.76
| 5661 | 0.04 | 155.19 | 5498.51 | 1011.28 | -533.87
| 5756 | 0.25 | 295.43 | 5593.51 | 1011.34 | -534.04
| 5851 | 0.44 | 47.71 | 5688.51 | 1011.68 | -533.96
| 5945 | 0.64 | 61.48 | 5782.51 | 1012.17 | -533.23
| 6039 | 9.86 | 75.58 | 5876.01 | 1014.43 | -524.96
| 6134 | 18.13 | 94.48 | 5968.16 | 1015.3 | -502.29
| 6229 | 27.96 | 93.04 | 6055.47 | 1012.96 | -465.23
| 6323 | 38.01 | 88.72 | 6134.23 | 1012.44 | -414.15
| 6418 | 47.75 | 90.6 | 6203.76 | 1012.73 | -349.59
| 6512 | 55.64 | 89.97 | 6261.98 | 1012.38 | -275.88
| 6607 | 63.11 | 87.39 | 6310.35 | 1014.33 | -194.23
| 6702 | 71.82 | 87.08 | 6346.72 | 1018.57 | -106.67
| 6790 | 80.011 | 88.844 | 6368.12 | 1021.58 | -21.44
| 6796 | 80.57 | 88.96 | 6369.13 | 1021.69 | -15.53
| 6891 | 84.92 | 91.16 | 6381.13 | 1021.58 | 78.68
| 6985 | 90.06 | 91.69 | 6385.24 | 1019.25 | 172.53
| 7080 | 90.03 | 89.54 | 6385.17 | 1018.23 | 267.52
| 7174 | 90.06 | 85.97 | 6385.09 | 1021.91 | 361.43
| 7269 | 89.91 | 86.85 | 6385.12 | 1027.86 | 456.24
| 7363 | 89.91 | 89.01 | 6385.27 | 1031.26 | 550.18
| 7458 | 89.78 | 86.41 | 6385.52 | 1035.05 | 645.09
| 7552 | 89.82 | 82.27 | 6385.85 | 1044.32 | 738.61
| 7647 | 89.88 | 85.47 | 6386.1 | 1054.46 | 833.06
| 7742 | 89.85 | 88.93 | 6386.32 | 1059.1 | 927.93
| 7837 | 90.06 | 94.24 | 6386.4 | 1056.48 | 1022.86
| 7931 | 90.12 | 93.53 | 6386.25 | 1050.11 | 1116.64
| 8026 | 90.03 | 94.22 | 6386.13 | 1043.69 | 1211.43
| 8120 | 90.06 | 93.04 | 6386.05 | 1037.74 | 1305.23
| 8215 | 89.88 | 90.61 | 6386.1 | 1034.71 | 1400.18
| 8310 | 89.88 | 88.77 | 6386.3 | 1035.22 | 1495.17
| 8404 | 90.77 | 86.3 | 6385.77 | 1039.27 | 1589.08
| 8499 | 90.83 | 86.38 | 6384.44 | 1045.33 | 1683.87
| 8593 | 90.92 | 86.85 | 6383.01 | 1050.88 | 1777.7
| 8688 | 91.02 | 86.33 | 6381.4 | 1056.53 | 1872.52
| 8782 | 90.8 | 85.89 | 6379.91 | 1062.91 | 1966.29
| 8877 | 90.86 | 86.81 | 6378.53 | 1068.95 | 2061.08
| 8972 | 90.86 | 88.24 | 6377.1 | 1073.06 | 2155.98
| 9066 | 91.02 | 89.64 | 6375.56 | 1074.79 | 2249.95
| 9161 | 91.82 | 90.7 | 6373.21 | 1074.51 | 2344.92
| 9255 | 92 | 91.01 | 6370.07 | 1073.11 | 2438.86
| 9350 | 92.16 | 90.78 | 6366.63 | 1071.63 | 2533.78
| 9445 | 92.22 | 90.74 | 6363 | 1070.37 | 2628.71
| 9539 | 92.22 | 92.5 | 6359.35 | 1067.71 | 2722.59
| 9634 | 91.54 | 92.17 | 6356.24 | 1063.84 | 2817.46
| 9728 | 91.35 | 90.82 | 6353.87 | 1061.39 | 2911.4
| 9823 | 90.71 | 89.89 | 6352.16 | 1060.8 | 3006.38
| 9918 | 90.68 | 90.23 | 6351.01 | 1060.71 | 3101.37
| 10012 | 90.71 | 89.43 | 6349.87 | 1060.98 | 3195.36
| 10107 | 90.58 | 87.78 | 6348.8 | 1063.3 | 3290.33
| 10201 | 90.89 | 88.34 | 6347.59 | 1066.48 | 3384.26
| 10296 | 90.92 | 89.4 | 6346.09 | 1068.35 | 3479.23
| 10391 | 91.02 | 90.47 | 6344.48 | 1068.46 | 3574.22
| 10485 | 90.92 | 91.88 | 6342.89 | 1066.53 | 3668.18
| 10580 | 91.02 | 91.98 | 6341.28 | 1063.33 | 3763.12
| 10675 | 91.05 | 90.93 | 6339.57 | 1060.92 | 3858.07
| 10769 | 91.32 | 93.15 | 6337.62 | 1057.58 | 3951.98
| 10864 | 90.89 | 91.8 | 6335.79 | 1053.47 | 4046.87
| 10959 | 90.98 | 88.44 | 6334.24 | 1053.28 | 4141.85
| 11053 | 90.92 | 86.88 | 6332.68 | 1057.11 | 4235.75
| 11148 | 90.89 | 86.49 | 6331.18 | 1062.61 | 4330.58
| 11243 | 90.95 | 87.27 | 6329.66 | 1067.78 | 4425.43
| 11337 | 91.08 | 87.88 | 6327.99 | 1071.75 | 4519.33
| 11432 | 90.71 | 87.66 | 6326.51 | 1075.45 | 4614.24
| 11527 | 90.68 | 86.24 | 6325.35 | 1080.5 | 4709.1
| 11622 | 90.68 | 86.94 | 6324.23 | 1086.15 | 4803.93
| 11716 | 90.68 | 87.34 | 6323.11 | 1090.84 | 4897.8
| 11811 | 90.68 | 87.86 | 6321.98 | 1094.82 | 4992.71
| 11906 | 90.71 | 88.38 | 6320.83 | 1097.94 | 5087.65
| 12000 | 90.8 | 88.88 | 6319.59 | 1100.18 | 5181.62
| 12095 | 90.65 | 89.34 | 6318.39 | 1101.66 | 5276.6
| 12190 | 90.62 | 89.73 | 6317.34 | 1102.43 | 5371.59
| 12284 | 90.62 | 89.98 | 6316.32 | 1102.67 | 5465.58
| 12379 | 90.55 | 90.14 | 6315.35 | 1102.57 | 5560.58
| 12474 | 90.71 | 89.93 | 6314.31 | 1102.51 | 5655.57
| 12568 | 90.55 | 89.32 | 6313.27 | 1103.13 | 5749.56
| 12663 | 90.71 | 89.21 | 6312.23 | 1104.34 | 5844.55
| 12758 | 90.58 | 89.19 | 6311.16 | 1105.67 | 5939.53
| 12852 | 90.55 | 89.34 | 6310.23 | 1106.88 | 6033.52
| 12947 | 90.52 | 89.52 | 6309.34 | 1107.82 | 6128.51
| 13041 | 90.55 | 91.15 | 6308.47 | 1107.27 | 6222.5
| 13136 | 90.55 | 91.41 | 6307.55 | 1105.15 | 6317.48
| 13231 | 90.83 | 90.56 | 6306.41 | 1103.52 | 6412.45
| 13326 | 90.62 | 88.46 | 6305.21 | 1104.33 | 6507.44
| 13420 | 90.58 | 84.82 | 6304.22 | 1109.84 | 6601.26
| 13515 | 90.77 | 85.36 | 6303.1 | 1117.97 | 6695.9
| 13609 | 90.71 | 88.81 | 6301.89 | 1122.75 | 6789.76
| 13703 | 90.55 | 88.68 | 6300.86 | 1124.81 | 6883.73
| 13798 | 90.74 | 88.89 | 6299.79 | 1126.82 | 6978.7
| 13892 | 90.65 | 89.26 | 6298.65 | 1128.34 | 7072.68
| 13987 | 90.62 | 89.25 | 6297.59 | 1129.57 | 7167.67
| 14082 | 90.55 | 90.84 | 6296.62 | 1129.5 | 7262.66
| 14176 | 90.49 | 92.18 | 6295.77 | 1127.02 | 7356.62
| 14271 | 90.58 | 91.32 | 6294.88 | 1124.12 | 7451.57
| 14365 | 90.62 | 90.13 | 6293.9 | 1122.93 | 7545.56
| 14460 | 90.52 | 88.19 | 6292.95 | 1124.32 | 7640.54
| 14554 | 89.72 | 87.2 | 6292.76 | 1128.1 | 7734.46
| 14648 | 89.69 | 87.12 | 6293.24 | 1132.76 | 7828.34
| 14743 | 89.57 | 87.27 | 6293.86 | 1137.41 | 7923.23
| 14838 | 89.63 | 87.53 | 6294.52 | 1141.72 | 8018.13
| 14932 | 89.63 | 87.56 | 6295.13 | 1145.75 | 8112.04
| 15027 | 90.68 | 88.24 | 6294.87 | 1149.23 | 8206.97
| 15121 | 90.62 | 91.8 | 6293.8 | 1149.19 | 8300.95
| 15216 | 90.55 | 92.93 | 6292.83 | 1145.27 | 8395.86
| 15311 | 90.58 | 92.55 | 6291.89 | 1140.73 | 8490.75
| 15405 | 90.68 | 90.79 | 6290.86 | 1137.99 | 8584.7
| 15500 | 90.68 | 90.72 | 6289.73 | 1136.74 | 8679.69
| 15595 | 90.68 | 90.86 | 6288.61 | 1135.43 | 8774.67
| 15689 | 90.68 | 90.49 | 6287.49 | 1134.33 | 8868.66
| 15784 | 90.65 | 90.64 | 6286.39 | 1133.39 | 8963.65
| 15879 | 90.65 | 89.43 | 6285.31 | 1133.33 | 9058.64
| 15973 | 90.58 | 89.03 | 6284.3 | 1134.59 | 9152.62
| 16068 | 90.65 | 87.87 | 6283.28 | 1137.16 | 9247.58
| 16162 | 90.62 | 87.73 | 6282.24 | 1140.77 | 9341.51
| 16257 | 90.71 | 87.81 | 6281.14 | 1144.47 | 9436.43
| 16352 | 90.71 | 87.71 | 6279.96 | 1148.18 | 9531.35
| 16446 | 90.71 | 88.16 | 6278.8 | 1151.57 | 9625.28
| 16464 | 90.71 | 88.4 | 6278.57 | 1152.11 | 9643.27
| 16488 | 90.71 | 88.4 | 6278.27 | 1152.78 | 9667.26

## Lookup (hidden)
North Reference | RetunValue | Grid Type | ReturnValue | Deviation Indicator | ReturnValue
| 2 |  | 0 |  | 4
True |  | SPCS-Colorado Central-NAD27 |  | Directional
Grid |  | SPCS-Colorado Central-NAD83 |  | High Angle
|  | SPCS-Colorado North-NAD27 |  | Horizontal
SPCS-Colorado North-NAD83
SPCS-Colorado South-NAD27
SPCS-Colorado South-NAD83
UTM-Zone 12 NAD27
UTM-Zone 12 NAD83
UTM-Zone 13 NAD27
UTM-Zone 13 NAD83