## Data
Header Information | measured depth (ft) | inclination (°) | azimuth (°) | true vertical depth (ft) | northing +N/-S (ft) | easting +E/-W (ft)
Operator Name | 0 | 0 | 170.22 | 0 | 0 | 0
NOBLE ENERGY | 84 | 0.24 | 170.22 | 84 | -0.17 | 0.03
Operator Number | 177 | 0.31 | 135.66 | 177 | -0.55 | 0.24
100322 | 270 | 0.19 | 314.23 | 270 | -0.62 | 0.3
Well Name and Number | 333 | 0.33 | 310.09 | 333 | -0.43 | 0.09
VOGLER STATE D21-750 | 428 | 0.56 | 341.8 | 427.99 | 0.19 | -0.26
API Number (if available) | 522 | 0.25 | 256.55 | 521.99 | 0.58 | -0.61
05-123-48562 | 617 | 0.81 | 290.62 | 616.99 | 0.77 | -1.44
Location: QQ SEC TWP RGE | 711 | 0.25 | 271.06 | 710.98 | 1 | -2.26
SWSE SEC.21-T03N-R64W | 806 | 0.64 | 228.66 | 805.98 | 0.66 | -2.87
Citing Type: Planned or Actual | 901 | 0.21 | 176.77 | 900.98 | 0.13 | -3.26
Actual | 996 | 0.25 | 276.71 | 995.98 | -0.02 | -3.45
Deviation Indicator | 1091 | 0.76 | 180.34 | 1090.98 | -0.62 | -3.66
Directional | 1185 | 0.68 | 232.69 | 1184.97 | -1.58 | -4.11
North Reference | 1280 | 0.3 | 137.22 | 1279.97 | -2.11 | -4.39
Grid | 1375 | 0.54 | 168.88 | 1374.96 | -2.73 | -4.13
Grid Type | 1470 | 0.57 | 263.41 | 1469.96 | -3.22 | -4.52
SPCS-Colorado North-NAD83 | 1564 | 0.27 | 271.68 | 1563.96 | -3.27 | -5.2
| 1659 | 0.4 | 168.87 | 1658.96 | -3.59 | -5.36
| 1754 | 0.33 | 205.07 | 1753.96 | -4.16 | -5.42
| 1848 | 0.19 | 263.44 | 1847.95 | -4.43 | -5.69
| 1906 | 0.79 | 303.44 | 1905.95 | -4.22 | -6.11
| 1994 | 1.58 | 305.77 | 1993.93 | -3.17 | -7.6
| 2089 | 2.5 | 228.3 | 2088.89 | -3.79 | -10.21
| 2184 | 5.15 | 209.77 | 2183.67 | -8.87 | -13.88
| 2278 | 7.84 | 201.97 | 2277.06 | -18.48 | -18.37
| 2373 | 9.68 | 193.96 | 2370.95 | -32.24 | -22.73
| 2467 | 10.33 | 190.39 | 2463.52 | -48.2 | -26.15
| 2562 | 11.41 | 187.48 | 2556.82 | -65.89 | -28.91
| 2657 | 13.63 | 179.4 | 2649.56 | -86.41 | -30.02
| 2752 | 16.63 | 175.49 | 2741.26 | -111.16 | -28.83
| 2846 | 21.36 | 176.97 | 2830.11 | -141.68 | -26.87
| 2941 | 21.46 | 172.89 | 2918.56 | -176.2 | -23.8
| 3131 | 20.91 | 177 | 3095.73 | -244.55 | -17.73
| 3225 | 20.88 | 179.57 | 3183.55 | -278.06 | -16.72
| 3320 | 20.67 | 179.37 | 3272.38 | -311.75 | -16.41
| 3415 | 16.6 | 177.53 | 3362.38 | -342.09 | -15.64
| 3509 | 17.05 | 183.56 | 3452.36 | -369.26 | -15.92
| 3604 | 19.01 | 196.9 | 3542.73 | -397.98 | -21.28
| 3699 | 19.44 | 202.25 | 3632.44 | -427.42 | -31.77
| 3793 | 21.04 | 202.73 | 3720.63 | -457.46 | -44.21
| 3888 | 20.89 | 194.56 | 3809.36 | -489.59 | -55.06
| 3983 | 21.13 | 183.42 | 3898.08 | -523.09 | -60.34
| 4077 | 20.86 | 176.58 | 3985.85 | -556.71 | -60.36
| 4172 | 20.69 | 174.53 | 4074.68 | -590.3 | -57.75
| 4266 | 21.09 | 174.33 | 4162.5 | -623.66 | -54.49
| 4361 | 21.45 | 176.24 | 4251.03 | -658 | -51.66
| 4456 | 21.84 | 177.01 | 4339.33 | -692.98 | -49.6
| 4550 | 21.48 | 175.08 | 4426.69 | -727.59 | -47.22
| 4645 | 22.11 | 180.16 | 4514.91 | -762.8 | -45.77
| 4740 | 21.15 | 176.64 | 4603.22 | -797.79 | -44.82
| 4834 | 21.45 | 173.67 | 4690.81 | -831.81 | -41.93
| 4929 | 19.83 | 176.67 | 4779.71 | -865.16 | -39.08
| 5024 | 19.7 | 174.39 | 4869.11 | -897.18 | -36.58
| 5119 | 20.37 | 175.45 | 4958.36 | -929.6 | -33.7
| 5213 | 21.85 | 174.94 | 5046.05 | -963.33 | -30.86
| 5308 | 21.25 | 176.27 | 5134.41 | -998.12 | -28.18
| 5403 | 21.45 | 174.29 | 5222.89 | -1032.59 | -25.33
| 5498 | 18.93 | 174.69 | 5312.05 | -1065.22 | -22.18
| 5592 | 17.23 | 181.64 | 5401.41 | -1094.32 | -21.16
| 5687 | 20.11 | 180.38 | 5491.41 | -1124.73 | -21.68
| 5781 | 21.64 | 180.33 | 5579.23 | -1158.22 | -21.88
| 5876 | 21.64 | 180.67 | 5667.54 | -1193.25 | -22.19
| 5971 | 22.06 | 181.49 | 5755.71 | -1228.6 | -22.86
| 6065 | 20.77 | 181.24 | 5843.22 | -1262.91 | -23.68
| 6160 | 21.06 | 182.21 | 5931.96 | -1296.81 | -24.7
| 6254 | 17.31 | 185.78 | 6020.73 | -1327.61 | -26.76
| 6349 | 9.13 | 196.54 | 6113.15 | -1348.94 | -30.34
| 6444 | 2.72 | 273.53 | 6207.68 | -1356.04 | -34.74
| 6539 | 8.99 | 359.94 | 6302.25 | -1348.46 | -37
| 6634 | 15.79 | 1.12 | 6394.98 | -1328.09 | -36.76
| 6728 | 23.3 | 346.74 | 6483.55 | -1297.15 | -40.78
| 6823 | 34.27 | 342.77 | 6566.69 | -1253.17 | -53.05
| 6918 | 42.97 | 346.43 | 6640.86 | -1196.04 | -68.6
| 7012 | 50.34 | 352.14 | 6705.36 | -1128.93 | -81.09
| 7107 | 59.68 | 355.64 | 6759.79 | -1051.64 | -89.23
| 7202 | 68.77 | 356.78 | 6801.05 | -966.36 | -94.84
| 7297 | 78.22 | 356.79 | 6828.01 | -875.52 | -99.95
| 7391 | 88.46 | 357.26 | 6838.9 | -782.41 | -104.78
| 7486 | 89.88 | 357.56 | 6840.28 | -687.52 | -109.07
| 7581 | 89.69 | 358.72 | 6840.63 | -592.57 | -112.16
| 7676 | 89.75 | 359.98 | 6841.1 | -497.58 | -113.23
| 7770 | 89.75 | 3.11 | 6841.51 | -403.63 | -110.7
| 7865 | 89.97 | 3.95 | 6841.74 | -308.81 | -104.85
| 7960 | 89.97 | 2.39 | 6841.79 | -213.96 | -99.6
| 8054 | 90.09 | 354.69 | 6841.74 | -120.06 | -101.99
| 8149 | 89.94 | 353.91 | 6841.72 | -25.53 | -111.43
| 8244 | 89.88 | 356.56 | 6841.86 | 69.14 | -119.32
| 8339 | 89.91 | 0.26 | 6842.04 | 164.08 | -121.95
| 8434 | 89.88 | 7.06 | 6842.21 | 258.83 | -115.89
| 8528 | 90.06 | 7.3 | 6842.26 | 352.1 | -104.14
| 8623 | 90.03 | 4.94 | 6842.19 | 446.55 | -94.02
| 8718 | 90.03 | 1.39 | 6842.14 | 541.39 | -88.77
| 8813 | 90 | 4.34 | 6842.11 | 636.26 | -84.02
| 8908 | 89.97 | 2.49 | 6842.14 | 731.09 | -78.36
| 9002 | 90.03 | 359.86 | 6842.14 | 825.06 | -76.44
| 9097 | 90 | 357.31 | 6842.11 | 920.02 | -78.78
| 9192 | 90 | 355.28 | 6842.11 | 1014.82 | -84.92
| 9287 | 89.97 | 352.72 | 6842.14 | 1109.29 | -94.85
| 9382 | 89.91 | 349.94 | 6842.24 | 1203.19 | -109.17
| 9476 | 89.85 | 353.64 | 6842.43 | 1296.21 | -122.59
| 9571 | 89.91 | 358.04 | 6842.63 | 1390.94 | -129.48
| 9666 | 89.94 | 359.14 | 6842.76 | 1485.91 | -131.82
| 9761 | 89.94 | 359.09 | 6842.86 | 1580.9 | -133.29
| 9855 | 89.88 | 358.99 | 6843.01 | 1674.89 | -134.86
| 9950 | 89.91 | 358.51 | 6843.18 | 1769.86 | -136.93
| 10045 | 89.82 | 357.43 | 6843.4 | 1864.8 | -140.3
| 10139 | 90.15 | 356.8 | 6843.43 | 1958.68 | -145.03
| 10234 | 89.97 | 357.18 | 6843.33 | 2053.55 | -150.02
| 10329 | 90.03 | 357.35 | 6843.33 | 2148.44 | -154.55
| 10423 | 90.09 | 358.9 | 6843.23 | 2242.39 | -157.63
| 10518 | 90.09 | 3.7 | 6843.08 | 2337.34 | -155.47
| 10613 | 90.12 | 6.22 | 6842.91 | 2431.97 | -147.26
| 10708 | 90.22 | 7.35 | 6842.62 | 2526.3 | -136.03
| 10802 | 90.52 | 5.07 | 6842.02 | 2619.75 | -125.87
| 10897 | 90.77 | 4.14 | 6840.95 | 2714.43 | -118.24
| 10992 | 90.28 | 2.89 | 6840.08 | 2809.25 | -112.42
| 11087 | 91.51 | 2.32 | 6838.59 | 2904.13 | -108.1
| 11181 | 91.82 | 1.49 | 6835.86 | 2998.04 | -104.98
| 11276 | 90.15 | 0.1 | 6834.23 | 3093.01 | -103.66
| 11360 | 91.42 | 0.32 | 6833.08 | 3177 | -103.35
| 11455 | 90.15 | 358.98 | 6831.78 | 3271.99 | -103.93
| 11550 | 90.06 | 357.32 | 6831.6 | 3366.94 | -107
| 11644 | 90.25 | 358.43 | 6831.35 | 3460.87 | -110.48
| 11739 | 90.25 | 358.47 | 6830.93 | 3555.83 | -113.05
| 11834 | 90.25 | 359.75 | 6830.52 | 3650.82 | -114.53
| 11929 | 89.82 | 359.35 | 6830.46 | 3745.82 | -115.27
| 12023 | 89.78 | 357.9 | 6830.79 | 3839.79 | -117.53
| 12118 | 89.66 | 356.74 | 6831.25 | 3934.68 | -121.97
| 12213 | 89.85 | 355.76 | 6831.66 | 4029.47 | -128.19
| 12308 | 89.88 | 356 | 6831.88 | 4124.23 | -135.01
| 12402 | 89.78 | 355.59 | 6832.16 | 4217.97 | -141.9
| 12497 | 89.63 | 356.9 | 6832.65 | 4312.77 | -148.12
| 12591 | 89.72 | 358.3 | 6833.19 | 4406.68 | -152.06
| 12686 | 89.63 | 359.15 | 6833.72 | 4501.65 | -154.17
| 12781 | 89.6 | 359.09 | 6834.36 | 4596.64 | -155.63
| 12876 | 89.82 | 0.28 | 6834.84 | 4691.64 | -156.16
| 12970 | 89.82 | 2.7 | 6835.14 | 4785.6 | -153.71
| 13065 | 89.85 | 4.03 | 6835.41 | 4880.43 | -148.14
| 13160 | 89.69 | 5.04 | 6835.79 | 4975.13 | -140.62
| 13255 | 89.78 | 4.01 | 6836.23 | 5069.83 | -133.13
| 13349 | 89.72 | 2.76 | 6836.64 | 5163.67 | -127.58
| 13444 | 89.78 | 0.33 | 6837.06 | 5258.62 | -125.02
| 13539 | 89.82 | 357.43 | 6837.39 | 5353.59 | -126.88
| 13634 | 89.26 | 357.36 | 6838.15 | 5448.49 | -131.19
| 13729 | 89.05 | 356.87 | 6839.55 | 5543.36 | -135.97
| 13823 | 89.01 | 354.28 | 6841.14 | 5637.06 | -143.22
| 13918 | 90.12 | 353.58 | 6841.87 | 5731.52 | -153.27
| 14013 | 90.22 | 354.54 | 6841.58 | 5826.01 | -163.1
| 14107 | 90.09 | 354.45 | 6841.33 | 5919.58 | -172.12
| 14202 | 89.97 | 355.44 | 6841.28 | 6014.21 | -180.49
| 14297 | 89.94 | 357.57 | 6841.35 | 6109.02 | -186.28
| 14392 | 89.97 | 2.54 | 6841.43 | 6203.99 | -186.19
| 14487 | 89.94 | 6.31 | 6841.5 | 6298.69 | -178.86
| 14581 | 89.97 | 5.86 | 6841.58 | 6392.16 | -168.9
| 14676 | 90.12 | 4.74 | 6841.5 | 6486.76 | -160.12
| 14771 | 89.82 | 3.76 | 6841.55 | 6581.49 | -153.08
| 14866 | 90.09 | 1.01 | 6841.63 | 6676.4 | -149.13
| 14960 | 89.94 | 355.25 | 6841.6 | 6770.31 | -152.19
| 15055 | 90.06 | 350.12 | 6841.6 | 6864.51 | -164.29
| 15150 | 89.88 | 353.03 | 6841.65 | 6958.47 | -178.2
| 15245 | 90.06 | 357.57 | 6841.7 | 7053.13 | -185.99
| 15340 | 89.88 | 0.64 | 6841.75 | 7148.11 | -187.47
| 15434 | 89.94 | 3.16 | 6841.9 | 7242.05 | -184.35
| 15529 | 89.94 | 5.29 | 6842 | 7336.78 | -177.35
| 15624 | 89.94 | 4.21 | 6842.1 | 7431.45 | -169.49
| 15718 | 89.97 | 1.24 | 6842.17 | 7525.34 | -165.02
| 15813 | 89.97 | 357.52 | 6842.22 | 7620.32 | -166.05
| 15908 | 89.82 | 354.1 | 6842.4 | 7715.05 | -172.99
| 16003 | 89.91 | 353.39 | 6842.62 | 7809.48 | -183.34
| 16098 | 89.97 | 353.87 | 6842.72 | 7903.89 | -193.88
| 16192 | 90.06 | 356.15 | 6842.7 | 7997.53 | -202.05
| 16287 | 90.03 | 0.14 | 6842.62 | 8092.46 | -205.13
| 16382 | 90.43 | 2.93 | 6842.24 | 8187.42 | -202.58
| 16476 | 90.52 | 2.55 | 6841.46 | 8281.31 | -198.09
| 16571 | 90.49 | 3.28 | 6840.62 | 8376.18 | -193.26
| 16666 | 90.37 | 2.2 | 6839.91 | 8471.07 | -188.72
| 16761 | 90.28 | 1.53 | 6839.37 | 8566.02 | -185.63
| 16856 | 90.25 | 1.55 | 6838.93 | 8660.98 | -183.07
| 16951 | 90.31 | 2.08 | 6838.47 | 8755.93 | -180.06
| 17045 | 90.4 | 2.11 | 6837.88 | 8849.87 | -176.63
| 17140 | 90.25 | 1.79 | 6837.35 | 8944.81 | -173.4
| 17235 | 90 | 3.07 | 6837.14 | 9039.72 | -169.37
| 17330 | 90 | 1.6 | 6837.14 | 9134.64 | -165.5
| 17425 | 89.85 | 1.69 | 6837.26 | 9229.6 | -162.77
| 17519 | 89.94 | 0.39 | 6837.44 | 9323.58 | -161.06
| 17606 | 89.94 | 359.31 | 6837.53 | 9410.58 | -161.29
| 17630 | 89.94 | 359.31 | 6837.55 | 9434.58 | -161.58

## Lookup (hidden)
North Reference | RetunValue | Grid Type | ReturnValue | Deviation Indicator | ReturnValue
| 3 |  | 5 |  | 2
True |  | SPCS-Colorado Central-NAD27 |  | Directional
Grid |  | SPCS-Colorado Central-NAD83 |  | High Angle
|  | SPCS-Colorado North-NAD27 |  | Horizontal
SPCS-Colorado North-NAD83
SPCS-Colorado South-NAD27
SPCS-Colorado South-NAD83
UTM-Zone 12 NAD27
UTM-Zone 12 NAD83
UTM-Zone 13 NAD27
UTM-Zone 13 NAD83